## PhysicalDiagram
A1
A2
B2
B1
AB
BG
BC
B3
JB
C2
C1
JC
CB
J1
J2
G1
GI
CI
H2
H1
HI
I1
I2
I3
CD
D2
D3
D1
DC
D4
DE
E1
FD
F1
F2
F5
EF
E2
F3
F4
B4
Rock
Mining & concentration
Chemical Production
Fuel (EFC-M&C)
Fuel (M&C)
Smelting & Refining
Chemical Production
Fuel (EFC-S&R)
Fuel (S&R)
1a Scrap (Cu, Fe, Ni, Pb, Sn, Zn)
Ore
Natural
Resources
(S&R)
Natural
Resources
(M&C)
1a1
1a2
1a3
1a4
1a5
1a6
1a7
1a8
1a9
1a10
1a11
Rock
Mining & concentration
Chemical Production
Fuel (EFC-M&C)
Fuel (M&C)
Smelting & Refining
Chemical Production
Fuel (EFC-S&R)
Fuel (S&R)
2b / 3b / 4b
Flux (Ca, Si, Fe)
Ore
Natural
Resources
(S&R)
Natural
Resources
(M&C)
2b1
2b2
2b3
2b4
2b5
2b6
2b7
2b8
2b9
2b10
2b11

## Validate
Flows | Processes | Wastes | Resources
RESOURCE | PRODUCTIVE | DEFAULT | FLOW
INTERNAL | DISSIPATIVE | MANUAL | PROCESS
OUTPUT |  | RESOURCES
WASTE |  | EXERGY
COST
IRREVERSIBILITY
HYBRID

## Flows
key | type
A1 | RESOURCE
A2 | RESOURCE
AB | INTERNAL
B1 | RESOURCE
B2 | RESOURCE
B4 | RESOURCE
JB | INTERNAL
CB | INTERNAL
B3 | INTERNAL
B31 | WASTE
BC | INTERNAL
BG | INTERNAL
C1 | RESOURCE
C2 | RESOURCE
JC | INTERNAL
DC | INTERNAL
CD | INTERNAL
CI | INTERNAL
D1 | RESOURCE
D2 | RESOURCE
D3 | RESOURCE
FD | INTERNAL
DE | INTERNAL
D4 | INTERNAL
D41 | WASTE
E1 | RESOURCE
E2 | INTERNAL
E21 | WASTE
EF | INTERNAL
F1 | RESOURCE
F2 | RESOURCE
F3 | OUTPUT
F4 | INTERNAL
F5 | INTERNAL
G1 | RESOURCE
GI | INTERNAL
H1 | RESOURCE
H2 | RESOURCE
HI | INTERNAL
I1 | OUTPUT
I2 | INTERNAL
I3 | INTERNAL
I31 | WASTE
J1 | RESOURCE
J2 | RESOURCE
F41 | WASTE
F51 | WASTE

## Processes
key | description | fuel | product | type
SRD | Shredding Eq1 | A1+A2 | AB | PRODUCTIVE
RED | Reduction Eq2 | AB+B1+B2+B4+JB+CB | BC+BG+B3 | PRODUCTIVE
OXI | Oxidation Eq3 | BC+C1+C2+JC+DC | CD+CB+CI | PRODUCTIVE
FR | Fire refining Eq4 | CD+D1+D2+D3+FD | DE+DC+D4 | PRODUCTIVE
AC | Anode casting Eq5 | DE-EF | E2-E1 | PRODUCTIVE
ER | Electrorefining Eq6 | EF+F1+F2 | F3+F4+F5+FD | PRODUCTIVE
AB | Afterburner Eq7 | BG+G1 | GI | PRODUCTIVE
PUMP | Pumps Eq8 | H2 | HI-H1 | PRODUCTIVE
HE | Heat Exchanger Eq9 | (GI-I2)+(CI-I3) | I1-HI | PRODUCTIVE
ASU | ASU Eq 10 | J1+J2 | JB+JC | PRODUCTIVE
D1 | Disipativo 1 | B3 | B31 | DISSIPATIVE
D2 | Disipativo 2 | I2+I3 | I31 | DISSIPATIVE
D3 | Disipativo 3 | D4 | D41 | DISSIPATIVE
D5 | Disipativo 5 | F4 | F41 | DISSIPATIVE
D6 | Disipativo 6 | F5 | F51 | DISSIPATIVE
D4 | Disipativo 4 | E2 | E21 | DISSIPATIVE

## Exergy
key | State1
A1 | 252562.536
A2 | 3111.2438
AB | 252562.536
B1 | 3899.1669
B2 | 0
B4 | 9607.3301
JB | 1.4235
CB | 164525.4558
B3 | 101441.8665
B31 | 101441.8665
BC | 314942.7476
BG | 4197.3614
C1 | 3544.6972
C2 | 31847.1141
JC | 59.9922
DC | 34254.4604
CD | 213876.5691
CI | 1814.1264
D1 | 10807.3447
D2 | 20626.8524
D3 | 102.1314
FD | 29748.9393
DE | 230608.4769
D4 | 3268.2508
D41 | 3268.2508
E1 | 66.8284
E2 | 875.6787
E21 | 875.6787
EF | 228070.515
F1 | 15855.6174
F2 | 525.8668
F3 | 183949.1969
F4 | 5845.2033
F5 | 8417.2989
G1 | 2.6629
GI | 4171.9983
H1 | 0
H2 | 22.0962
HI | 12
I1 | 599.5349
I2 | 3808.7685
I3 | 1294.1492
I31 | 5102.9177
J1 | 89.1229
J2 | 1368.0248
F41 | 5845.2033
F51 | 8417.2989

## Format
key | width | precision | unit
EXERGY | 10 | 1 | (kW)
EXERGY_COST | 10 | 1 | (kW)
EXERGY_UNIT_COST | 10 | 4 | (J/J)
GENERALIZED_COST | 10 | 1 | (kW)
GENERALIZED_UNIT_COST | 10 | 4 | (J/J)
DIAGNOSIS | 10 | 2 | (kW)

## eResourcesCost
key | type | Total
A1 | FLOW | 1
A2 | FLOW | 2.1376
AB | FLOW | 1
B1 | FLOW | 1.06
B2 | FLOW | 0
B4 | FLOW | 2.1376
JB | FLOW | 0
CB | FLOW | 1
B3 | FLOW | 1
B31 | FLOW | 1
BC | FLOW | 1
BG | FLOW | 1
C1 | FLOW | 1.06
C2 | FLOW | 1
JC | FLOW | 0
DC | FLOW | 1
CD | FLOW | 1
CI | FLOW | 1
D1 | FLOW | 1.04
D2 | FLOW | 1
D3 | FLOW | 0
FD | FLOW | 1
DE | FLOW | 1
D4 | FLOW | 1
D41 | FLOW | 1
E1 | FLOW | 0
E2 | FLOW | 0
#REF! | FLOW | 0
EF | FLOW | 1
F1 | FLOW | 2.1376
F2 | FLOW | 0
F3 | FLOW | 1
F4 | FLOW | 1
F5 | FLOW | 1
G1 | FLOW | 0
GI | FLOW | 1
H1 | FLOW | 0
H2 | FLOW | 2.1376
HI | FLOW | 0
I1 | FLOW | 0
I2 | FLOW | 1
I3 | FLOW | 1
I31 | FLOW | 1
J1 | FLOW | 0
J2 | FLOW | 2.1376
F41 |  | 1
F51 |  | 1
Note on C1: usuario: En caso de flujos minerales: - Total -> siempre 1 - NO_REN --> % NO_REN - REN --> % REN En caso de flujos energéticos (H2, Elec, Coke, Gas Natural) - Total --> coste unitario del flujo energético (en exergy se pone SOLO su exergía) - No_REN --> Coste unit
Note on A3: usuario: En Amarillo, los flujos Electricidad En marrón, coke En gris, gas natural

## ResourcesCost
key | type | Total | NO_REN | REN
A1 | FLOW | 1 | 0.86378 | 0.13622
A2 | FLOW | 2.1376 | 1.7894 | 0.34825
AB | FLOW | 1 | 0.86378 | 0.13622
B1 | FLOW | 1.06 | 1.06 | 0
B2 | FLOW | 0 | 0 | 0
B4 | FLOW | 2.1376 | 1.7894 | 0.34825
JB | FLOW | 0 | 0 | 0
CB | FLOW | 1 | 0.90379 | 0.096208
B3 | FLOW | 1 | 0.91256 | 0.087436
B31 | FLOW | 1 | 0.91256 | 0.087436
BC | FLOW | 1 | 0.86924 | 0.13076
BG | FLOW | 1 | 0.874 | 0.126
C1 | FLOW | 1.06 | 1.06 | 0
C2 | FLOW | 1 | 0.95127 | 0.048735
JC | FLOW | 0 | 0 | 0
DC | FLOW | 1 | 0.9176 | 0.082398
CD | FLOW | 1 | 0.86198 | 0.13802
CI | FLOW | 1 | 0.90024 | 0.099762
D1 | FLOW | 1.04 | 1.04 | 0
D2 | FLOW | 1 | 0.95068 | 0.049321
D3 | FLOW | 0 | 0 | 0
FD | FLOW | 1 | 0.86147 | 0.13853
DE | FLOW | 1 | 0.86147 | 0.13853
D4 | FLOW | 1 | 0.9065 | 0.093504
D41 | FLOW | 1 | 0.9065 | 0.093504
E1 | FLOW | 0 | 0 | 0
E2 | FLOW | 0 | 0 | 0
EF | FLOW | 1 | 0.86147 | 0.13853
F1 | FLOW | 2.1376 | 1.7894 | 0.34825
F2 | FLOW | 0 | 0 | 0
F3 | FLOW | 1 | 0.86022 | 0.13978
F4 | FLOW | 1 | 0.884 | 0.116
F5 | FLOW | 1 | 0.87261 | 0.12739
G1 | FLOW | 0 | 0 | 0
GI | FLOW | 1 | 0.874 | 0.126
H1 | FLOW | 0 | 0 | 0
H2 | FLOW | 2.1376 | 1.7894 | 0.34825
HI | FLOW | 0 | 0 | 0
I1 | FLOW | 0 | 0 | 0
I2 | FLOW | 1 | 0.874 | 0.126
I3 | FLOW | 1 | 0.90024 | 0.099762
I31 | FLOW | 1 | 0.88021 | 0.11979
J1 | FLOW | 0 | 0 | 0
J2 | FLOW | 2.1376 | 1.7894 | 0.34825
F41 |  | 1 | 0.884 | 0.116
F51 |  | 1 | 0.87261 | 0.12739
Note on C1: usuario: En caso de flujos minerales: - Total -> siempre 1 - NO_REN --> % NO_REN - REN --> % REN En caso de flujos energéticos (H2, Elec, Coke, Gas Natural) - Total --> coste unitario del flujo energético (en exergy se pone SOLO su exergía) - No_REN --> Coste unit
Note on A3: usuario: En Amarillo, los flujos Electricidad En marrón, coke En gris, gas natural

## WasteDefinition
key | type | recycle
B31 | MANUAL | 0
I31 | MANUAL | 0
D41 | MANUAL | 0
F41 | MANUAL | 0
F51 | MANUAL | 0
E21 | MANUAL | 0

## WasteAllocation
key | B31 | I31 | D41 | F41 | F51 | E21
SRD | 1 | 0 | 0 | 1 | 1 | 1
RED | 0 | 0.75 | 0.4 | 0 | 0 | 0
OXI | 0 | 0.25 | 0.15 | 0 | 0 | 0
FR | 0 | 0 | 0.45 | 0 | 0 | 0

## EXERGIAS
|  |  | Chemical Exergy | Physical Exergy | Total Exergy | Non-Ren Exergy cost | Ren Exergy cost | Total Exergy Cost | Al | Ca | Cu | Fe | Ni | Pb | Si | Sn | Zn
A1 | 1 | a | 14241.9344 | 0 | 14241.9344 | 205857.3958 | 32463.2059 | 238320.6017 | Cu: 15221.7313; Ni: 100; Pb: 1000; Sn: 600; Zn: 3000 | 16.7337
A2 | 1 | b |  |  | 991.6 | 1774.324 | 345.3198 | 2119.6438
AB | 1.2 |  | 14241.9344 | 0 | 14241.9344 | 205857.3958 | 32463.2059 | 238320.6017 | Cu: 15221.7313; Ni: 100; Pb: 1000; Sn: 600; Zn: 3000
B1 | 2 | a | 1890.8298 | 0 | 1890.8298 | 1995.2279 | 13.1092 | 2008.3371 | Al: 2.3287; Fe: 3.7622
B2 | 2 | b | 0 | 0 | 0 | 0 | 0 | 0
B4 |  |  |  |  | 3062 | 5479.0038 | 1066.3262 | 6545.3301
JB | 10.2 |  | 1.4235 | 0 | 1.4235 | 0 | 0 | 0
CB | 3.2 |  | 5666.936 | 4173.548 | 9840.484 | 139802.9991 | 14881.9727 | 154684.9718 | 2.117 | 676.8836 | 2135.9204 | 6425.1369 | 150.255 | 1003.7178 | 2460.4839 | 1991.7208 | 363.8534
B3 | 2 | c | 4867.9915 | 3526.5971 | 8394.5886 | 84911.5988 | 8135.6791 | 93047.2779 | 4.4457 | 676.8836 | 115.7105 | 5716.1494 | 26.7733 | 668.8893 | 2460.4839 | 381.0448 | 2819.6156
B31 | 2 | c | 4867.9915 | 3526.5971 | 8394.5886 | 84911.5988 | 8135.6791 | 93047.2779 | 4.4457 | 676.8836 | 115.7105 | 5716.1494 | 26.7733 | 668.8893 | 2460.4839 | 381.0448 | 2819.6156
BC | 2.3 |  | 15338.6779 | 2847.0575 | 18185.7354 | 257952.5623 | 38804.4499 | 296757.0122 |  |  | 17241.9412 | 712.7497 | 223.4816 | 1307.9948 |  | 2161.9088 | 363.8779
BG | 2.7 |  | 588.8407 | 289.7302 | 878.5708 | 2900.6318 | 418.1588 | 3318.7906 | Pb: 26.8337; Sn: 48.7673; Zn: 180.3599
C1 | 3 | a | 1718.9362 | 0 | 1718.9362 | 1813.8435 | 11.9174 | 1825.761 | Al: 2.117; Fe: 3.4201
C2 | 3 | b | 2879.4643 | 0 | 2879.4643 | 27555.9178 | 1411.732 | 28967.6498 | Ca: 676.8836; Fe: 3413.2233; Si: 1529.3536
JC | 10.3 |  | 59.9922 | 0 | 59.9922 | 0 | 0 | 0
DC | 4.3 |  | 1223.2056 | 1312.7527 | 2535.9583 | 29104.9625 | 2613.5396 | 31718.5021 |  |  | 758.0565 | 2325.7745 | 31.1874 | 113.0046 | 931.1304 | 37.1728
CD | 3.4 |  | 9706.0658 | 2333.7083 | 12039.7741 | 173979.7068 | 27857.0881 | 201836.7949 | Cu: 15864.0772; Fe: 30.0307; Ni: 104.414; Pb: 245.1012; Sn: 195.9925
CI | 3.9 |  | 184.0022 | 601.9059 | 785.9081 | 925.6407 | 102.5776 | 1028.2183 | Pb: 172.1804; Sn: 11.3682; Zn: 0.024089
D1 | 4 | a | 5403.6724 | 0 | 5403.6724 | 5403.6724 | 0 | 5403.6724
D2 | 4 | b | 1548.8325 | 0 | 1548.8325 | 18137.074 | 940.9458 | 19078.0198 | Fe: 2322.5869; Si: 931.1304
D3 | 4 | c | 102.1314 | 0 | 102.1314 | 0 | 0 | 0
FD | 6.4 |  | 1362.3088 | 0.6118 | 1362.9206 | 24453.8139 | 3932.2047 | 28386.0187 | Cu: 2265.9031; Ni: 10.984; Pb: 1.3986; Sn: 27.7564
DE | 4.5 |  | 10444.3678 | 2537.9619 | 12982.3296 | 187479.2439 | 30146.9034 | 217626.1472 | Cu: 17371.9239; Ni: 84.2107; Pb: 10.7223; Sn: 212.7994
D4 | 4 | d | 277.0671 | 2475.5049 | 2752.572 | 467.4605 | 48.2183 | 515.6787 | Pb: 122.7729; Sn: 0.61985
D41 | 4 | d | 277.0671 | 2475.5049 | 2752.572 | 467.4605 | 48.2183 | 515.6787 | Pb: 122.7729; Sn: 0.61985
E1 | 5 | a | 66.8284 | 0 | 66.8284 | 0 | 0 | 0
E2 | 5 | b | 66.8284 | 808.8502 | 875.6787 | 0 | 0 | 0
E21 | 5 | b | 66.8284 | 808.8502 | 875.6787 | 0 | 0 | 0
EF | 5.6 |  | 10444.3677 | 0 | 10444.3677 | 187479.2439 | 30146.9034 | 217626.1472 | Cu: 17371.9239; Ni: 84.2107; Pb: 10.7223; Sn: 212.7994
F1 | 6 | a |  |  | 5053.4228 | 9042.3653 | 1759.8293 | 10802.1946
F2 | 6 | b | 519.6023 | 6.2646 | 525.8668 | 0 | 0 | 0
F3 | 6 | c | 8581.7187 | 3.9454 | 8585.6641 | 150850.5099 | 24513.0228 | 175363.5328 | Cu: 14804.4442; Ni: 0.50526
F4 | 6 | d | 35.3643 | 0.072632 | 35.437 | 5135.8112 | 673.9552 | 5809.7664 | Cu: 29.6682; Ni: 0.72721; Pb: 9.3237; Sn: 185.043
F5 | 6 | e | 336.5367 | 7.3585 | 343.8952 | 7044.8996 | 1028.5041 | 8073.4037 | Cu: 271.9084; Ni: 72.0918
G1 | 7 | a | 2.6629 | 0 | 2.6629 | 0 | 0 | 0
GI | 7.9 |  | 399.5064 | 453.7013 | 853.2077 | 2900.6318 | 418.1588 | 3318.7906 | Pb: 26.8337; Sn: 48.7673; Zn: 180.3599
H1 | 8 | a | 18.876 | 0 | 18.876 | 0 | 0 | 0
H2 | 8 | b |  |  | 7.0424 | 12.6014 | 2.4525 | 15.0538
HI | 8.9 |  | 18.876 | 6.4875 | 25.3635 | 0 | 0 | 0
I1 | 9 | a | 18.876 | 580.6589 | 599.5349
I2 | 9 | b | 399.5064 | 90.4715 | 489.9779 | 2900.6318 | 418.1588 | 3318.7906 | Pb: 26.8337; Sn: 48.7673; Zn: 180.3599
I3 | 9 | c | 184.0076 | 81.9234 | 265.9309 | 925.6407 | 102.5776 | 1028.2183 | Pb: 172.1804; Sn: 11.3682; Zn: 0.024089
I31 | 9 | c | 583.514 | 172.3948 | 755.9088 | 3826.2725 | 520.7364 | 4347.0089 | Pb: 199.0141; Sn: 60.1355; Zn: 180.384
J1 | 10 | a | 89.1229 | 0 | 89.1229 | 0 | 0 | 0
J2 | 10 | b |  |  | 436.01 | 780.1765 | 151.8383 | 932.0148 | Pb: 26.8337; Sn: 48.7673; Zn: 180.3599
F41 |  |  | 35.3643 | 0.072632 | 35.437 | 5135.8112 | 673.9552 | 5809.7664 | Cu: 29.6682; Ni: 0.72721; Pb: 9.3237; Sn: 185.043
F51 |  |  | 336.5367 | 7.3585 | 343.8952 | 7044.8996 | 1028.5041 | 8073.4037 | Cu: 271.9084; Ni: 72.0918
HE_E | 5998.1247 |  | 602.3846 | 1062.0947 | 1664.4794 | 3826.2725 | 520.7364 | 4347.0089
HE_S | 5702.4526 |  | 602.39 | 753.0537 | 1355.4437 | 3826.2725 | 520.7364 | 4347.0089
Note on F1: usuario: Es la exergía del HSC
Note on J1: usuario: El coste exergético está basado en el balance de masas elemental. Se multiplica la masa elemental de cada flujo por su coste exergético (exergía invertida en su ciclo de vida)
Note on I3: usuario: REVISAR, IGUAL ESTOY HACIENDO "DOUBLE COUNTING" POR QUE EN LA PESTAÑA "ResourcesCost", YA ESTOY CONTABILIDAZANDO EL COSTE DE CICLO DE VIDA DE LA ELECTRICIDAD. PERO OJO, NO SE REPARTE DE ACUERDO AL COSTE DE CICLO DE VIDA, SI NO LA EXERGÍA, POR ESO EN "Exergy" TEGNO QUE SUMAR LA EXERGÍA AL CICLO DE VIDA PARA QUE REPARTA DE ACUERDO A ESA SUMA.

## CosteEnergias
| Total | NO_REN | REN
Electricidad 2020 | 2.1376 | 1.7894 | 0.34825 | Convencional
Coke | 1.06 | 1.06 | 0 | Convencional
Gas natural | 1.04 | 1.04 | 0 | Convencional
Electricidad 2040 | 1.1822 | 0.15744 | 1.0248 | Hidrógeno
Hidrógeno 2040 | 1.8986 | 0.311 | 1.5876 | Hidrógeno

## H2 (hidden)
| HYD | WIND | PV | Geo thermal | Escenario LES (Jacobson VER RCR)
| 4.02% | 37.33% | 57.97% | 0.68% |  | 100%
4.048% | RESULTS.PEM.HYD (Calculo de H2) | [6 empty] | 37.59% | RESULTS.PEM.WIND (Calculo de H2) | [6 empty] | 58.37% | RESULTS.PEM.PV (Calculo de H2)
| REN-Fuel | FF-Infras E | Nuc-Infras E | REN-Infras E | FF-Infras H2 | Nuc-Infras H2 | REN-Infras H2 |  | REN-Fuel | FF-Infras E | Nuc-Infras E | REN-Infras E | FF-Infras H2 | Nuc-Infras H2 | REN-Infras H2 |  | REN-Fuel | FF-Infras E | Nuc-Infras E | REN-Infras E | FF-Infras H2 | Nuc-Infras H2 | REN-Infras H2
2020 | 1.7241 | 0.048271 | 0.00049682 | 0.0013634 | 0.13354 | 0.0044006 | 0.015037 | 2020 | 1.7241 | 0.2046 | 0.0030323 | 0.0068145 | 0.20298 | 0.0066889 | 0.022856 | 2020 | 1.7241 | 2.1114 | 0.052642 | 0.12262 | 0.39034 | 0.012863 | 0.043953
2021 | 1.7021 | 0.047848 | 0.00049468 | 0.0013702 | 0.12841 | 0.0044227 | 0.017084 | 2021 | 1.7021 | 0.22129 | 0.0031916 | 0.0079859 | 0.19519 | 0.0067226 | 0.025968 | 2021 | 1.7021 | 1.9208 | 0.047352 | 0.12119 | 0.37536 | 0.012928 | 0.049938
2022 | 1.6807 | 0.047367 | 0.00049219 | 0.0013833 | 0.12193 | 0.0044065 | 0.01886 | 2022 | 1.6807 | 0.22251 | 0.0031706 | 0.0087147 | 0.18533 | 0.0066979 | 0.028667 | 2022 | 1.6807 | 1.6419 | 0.040429 | 0.11271 | 0.35641 | 0.012881 | 0.055128
2023 | 1.6598 | 0.046833 | 0.00048928 | 0.0014011 | 0.11585 | 0.0043878 | 0.02048 | 2023 | 1.6598 | 0.21479 | 0.003046 | 0.009092 | 0.17609 | 0.0066695 | 0.031129 | 2023 | 1.6598 | 1.3814 | 0.034157 | 0.1028 | 0.33864 | 0.012826 | 0.059864
2024 | 1.6393 | 0.046251 | 0.00048595 | 0.0014224 | 0.11016 | 0.0043672 | 0.021959 | 2024 | 1.6393 | 0.20275 | 0.0028736 | 0.0092276 | 0.16745 | 0.0066382 | 0.033377 | 2024 | 1.6393 | 1.1654 | 0.029025 | 0.093547 | 0.32202 | 0.012766 | 0.064187
2025 | 1.6194 | 0.045636 | 0.00048233 | 0.0014467 | 0.10484 | 0.0043449 | 0.023309 | 2025 | 1.6194 | 0.18915 | 0.0026861 | 0.0092079 | 0.15935 | 0.0066043 | 0.03543 | 2025 | 1.6194 | 0.99214 | 0.02493 | 0.085462 | 0.30644 | 0.012701 | 0.068135
2026 | 1.6 | 0.044993 | 0.00047845 | 0.001473 | 0.099837 | 0.0043211 | 0.024542 | 2026 | 1.6 | 0.17543 | 0.0025003 | 0.0090904 | 0.15175 | 0.0065681 | 0.037304 | 2026 | 1.6 | 0.85361 | 0.021663 | 0.07852 | 0.29183 | 0.012631 | 0.071738
2027 | 1.581 | 0.044324 | 0.00047429 | 0.0015005 | 0.095142 | 0.0042959 | 0.025667 | 2027 | 1.581 | 0.16236 | 0.0023249 | 0.0089168 | 0.14462 | 0.0065297 | 0.039013 | 2027 | 1.581 | 0.74203 | 0.01903 | 0.072559 | 0.27811 | 0.012557 | 0.075026
2028 | 1.5625 | 0.043633 | 0.00046986 | 0.0015286 | 0.090721 | 0.0042693 | 0.026691 | 2028 | 1.5625 | 0.15023 | 0.0021629 | 0.0087096 | 0.1379 | 0.0064893 | 0.040571 | 2028 | 1.5625 | 0.65118 | 0.016881 | 0.067415 | 0.26519 | 0.012479 | 0.078021
2029 | 1.5444 | 0.042927 | 0.00046523 | 0.0015568 | 0.086533 | 0.0042409 | 0.027621 | 2029 | 1.5444 | 0.13916 | 0.0020154 | 0.0084874 | 0.13153 | 0.0064462 | 0.041984 | 2029 | 1.5444 | 0.57635 | 0.015106 | 0.06294 | 0.25294 | 0.012397 | 0.080739
2030 | 1.5267 | 0.042214 | 0.00046046 | 0.0015852 | 0.082607 | 0.004212 | 0.028469 | 2030 | 1.5267 | 0.12913 | 0.0018818 | 0.0082588 | 0.12556 | 0.0064022 | 0.043273 | 2030 | 1.5267 | 0.514 | 0.01362 | 0.059016 | 0.24147 | 0.012312 | 0.083217
2031 | 1.5209 | 0.041812 | 0.00045907 | 0.001626 | 0.07944 | 0.0041382 | 0.030014 | 2031 | 1.5209 | 0.12371 | 0.0018192 | 0.0084169 | 0.12075 | 0.0062901 | 0.045622 | 2031 | 1.5209 | 0.47272 | 0.01272 | 0.057952 | 0.23221 | 0.012096 | 0.087734
2032 | 1.5152 | 0.041396 | 0.00045728 | 0.0016687 | 0.075962 | 0.0040532 | 0.03131 | 2032 | 1.5152 | 0.11783 | 0.0017452 | 0.0084906 | 0.11546 | 0.0061608 | 0.047591 | 2032 | 1.5152 | 0.43412 | 0.011838 | 0.056586 | 0.22204 | 0.011848 | 0.091522
2033 | 1.5094 | 0.04097 | 0.00045514 | 0.0017129 | 0.072761 | 0.0039737 | 0.032473 | 2033 | 1.5094 | 0.11183 | 0.0016659 | 0.0084985 | 0.1106 | 0.0060401 | 0.049359 | 2033 | 1.5094 | 0.39878 | 0.011003 | 0.055037 | 0.21269 | 0.011616 | 0.094922
2034 | 1.5038 | 0.040527 | 0.00045257 | 0.001757 | 0.069815 | 0.0038995 | 0.03352 | 2034 | 1.5038 | 0.10596 | 0.0015858 | 0.00846 | 0.10612 | 0.0059272 | 0.050951 | 2034 | 1.5038 | 0.36688 | 0.010229 | 0.053411 | 0.20407 | 0.011398 | 0.097983
2035 | 1.4981 | 0.040078 | 0.00044974 | 0.0018015 | 0.067093 | 0.0038298 | 0.034465 | 2035 | 1.4981 | 0.10035 | 0.0015075 | 0.0083879 | 0.10198 | 0.0058213 | 0.052386 | 2035 | 1.4981 | 0.3383 | 0.0095212 | 0.051773 | 0.19612 | 0.011195 | 0.10074
2036 | 1.4925 | 0.039619 | 0.00044659 | 0.0018453 | 0.064575 | 0.0037643 | 0.035318 | 2036 | 1.4925 | 0.095088 | 0.0014329 | 0.0082975 | 0.098154 | 0.0057217 | 0.053683 | 2036 | 1.4925 | 0.31281 | 0.0088795 | 0.05017 | 0.18876 | 0.011003 | 0.10324
2037 | 1.487 | 0.039153 | 0.0004432 | 0.0018884 | 0.062237 | 0.0037025 | 0.03609 | 2037 | 1.487 | 0.090179 | 0.0013625 | 0.0081923 | 0.094601 | 0.0056278 | 0.054856 | 2037 | 1.487 | 0.29013 | 0.0083011 | 0.048638 | 0.18192 | 0.010823 | 0.10549
2038 | 1.4815 | 0.038683 | 0.00043959 | 0.0019303 | 0.06006 | 0.0036439 | 0.036787 | 2038 | 1.4815 | 0.085647 | 0.0012968 | 0.0080811 | 0.091291 | 0.0055388 | 0.055916 | 2038 | 1.4815 | 0.2699 | 0.0077792 | 0.047179 | 0.17556 | 0.010651 | 0.10753
2039 | 1.476 | 0.038209 | 0.0004358 | 0.0019711 | 0.058024 | 0.0035883 | 0.037417 | 2039 | 1.476 | 0.081414 | 0.0012349 | 0.007958 | 0.088196 | 0.0054542 | 0.056874 | 2039 | 1.476 | 0.25185 | 0.0073086 | 0.045801 | 0.16961 | 0.010489 | 0.10937
2040 | 1.4706 | 0.037741 | 0.00043195 | 0.0020117 | 0.056125 | 0.0035354 | 0.037988 | 2040 | 1.4706 | 0.077505 | 0.0011774 | 0.0078324 | 0.08531 | 0.0053739 | 0.057742 | 2040 | 1.4706 | 0.23571 | 0.006884 | 0.044507 | 0.16406 | 0.010334 | 0.11104
2041 | 1.4652 | 0.037084 | 0.00042543 | 0.002023 | 0.055296 | 0.0034535 | 0.037717 | 2041 | 1.4652 | 0.072496 | 0.0011021 | 0.0074619 | 0.08405 | 0.0052494 | 0.057329 | 2041 | 1.4652 | 0.21867 | 0.0064123 | 0.0423 | 0.16164 | 0.010095 | 0.11025
2042 | 1.4599 | 0.036407 | 0.00041846 | 0.002027 | 0.054943 | 0.0033868 | 0.037562 | 2042 | 1.4599 | 0.06801 | 0.0010342 | 0.0071142 | 0.083513 | 0.0051479 | 0.057094 | 2042 | 1.4599 | 0.20385 | 0.0059976 | 0.040321 | 0.1606 | 0.0098997 | 0.1098
2043 | 1.4545 | 0.035756 | 0.00041165 | 0.0020303 | 0.054657 | 0.0033246 | 0.037422 | 2043 | 1.4545 | 0.064085 | 0.00097437 | 0.0068082 | 0.083079 | 0.0050534 | 0.056881 | 2043 | 1.4545 | 0.19121 | 0.0056423 | 0.038669 | 0.15977 | 0.009718 | 0.10939
2044 | 1.4493 | 0.035129 | 0.00040502 | 0.0020333 | 0.054369 | 0.0032649 | 0.037276 | 2044 | 1.4493 | 0.060574 | 0.00092058 | 0.0065282 | 0.08264 | 0.0049627 | 0.05666 | 2044 | 1.4493 | 0.18034 | 0.0053349 | 0.037277 | 0.15892 | 0.0095436 | 0.10896
2045 | 1.444 | 0.034528 | 0.00039859 | 0.0020361 | 0.054096 | 0.0032079 | 0.037129 | 2045 | 1.444 | 0.057518 | 0.0008735 | 0.0062887 | 0.082226 | 0.004876 | 0.056436 | 2045 | 1.444 | 0.17092 | 0.0050665 | 0.036093 | 0.15813 | 0.0093769 | 0.10853
2046 | 1.4388 | 0.033948 | 0.00039233 | 0.0020386 | 0.053838 | 0.0031533 | 0.03698 | 2046 | 1.4388 | 0.054945 | 0.00083349 | 0.0061 | 0.081834 | 0.004793 | 0.05621 | 2046 | 1.4388 | 0.16269 | 0.0048301 | 0.035077 | 0.15737 | 0.0092173 | 0.1081
2047 | 1.4337 | 0.03339 | 0.00038622 | 0.0020406 | 0.05358 | 0.0031007 | 0.036827 | 2047 | 1.4337 | 0.052774 | 0.00079934 | 0.0059531 | 0.081442 | 0.0047131 | 0.055978 | 2047 | 1.4337 | 0.15544 | 0.0046201 | 0.034195 | 0.15662 | 0.0090636 | 0.10765
2048 | 1.4286 | 0.032847 | 0.00038023 | 0.0020418 | 0.053318 | 0.00305 | 0.03667 | 2048 | 1.4286 | 0.05092 | 0.00076979 | 0.0058374 | 0.081043 | 0.004636 | 0.055739 | 2048 | 1.4286 | 0.149 | 0.0044318 | 0.033416 | 0.15585 | 0.0089154 | 0.10719
2049 | 1.4235 | 0.032333 | 0.00037451 | 0.002044 | 0.053061 | 0.0030012 | 0.036511 | 2049 | 1.4235 | 0.049343 | 0.00074425 | 0.0057495 | 0.080652 | 0.0045618 | 0.055496 | 2049 | 1.4235 | 0.14326 | 0.0042621 | 0.032727 | 0.1551 | 0.0087726 | 0.10672
2050 | 1.4184 | 0.032106 | 0.00037216 | 0.0020852 | 0.05323 | 0.0029641 | 0.036471 | 2050 | 1.4184 | 0.048753 | 0.00073258 | 0.0058124 | 0.08091 | 0.0045054 | 0.055436 | 2050 | 1.4184 | 0.13998 | 0.0041635 | 0.032783 | 0.1556 | 0.0086643 | 0.10661
| FF-NUC EXE |  |  |  | REN EXE
| HYD | WIND | PV |  | HYD | WIND | PV
| 0.0039598 | 0.063657 | 0.24338 |  | 0.061141 | 0.57738 | 0.94913

## RXCFI (hidden)
RXCFI | Exergy cost as fuel and infrastructure (Fuente: Exergy cost electricity)
Year | FF Infras | FF Fuel | Nuc Infras | Nuc Fuel | Ren Infras | Ren fuel
1900 | 0 | 1.7801 | 0 | 0 | 0 | 0.41224
1901 | 0.12599 | 1.8324 | 0 | 0 | 0.0070644 | 0.39497
1902 | 0.094244 | 1.8726 | 0 | 0 | 0.0050736 | 0.38169
1903 | 0.10188 | 1.9342 | 0 | 0 | 0.0053603 | 0.36229
1904 | 0.10074 | 1.9676 | 0 | 0 | 0.0049408 | 0.35182
1905 | 0.086702 | 1.9717 | 0 | 0 | 0.0040441 | 0.35086
1906 | 0.077112 | 1.945 | 0 | 0 | 0.0034818 | 0.35999
1907 | 0.077952 | 1.923 | 0 | 0 | 0.0036272 | 0.36742
1908 | 0.092374 | 1.8677 | 0 | 0 | 0.0042856 | 0.3857
1909 | 0.075856 | 1.8502 | 0 | 0 | 0.0037949 | 0.39166
1910 | 0.07073 | 1.8273 | 0 | 0 | 0.0035721 | 0.39934
1911 | 0.07728 | 1.7806 | 0 | 0 | 0.0038989 | 0.41482
1912 | 0.077921 | 1.7549 | 0 | 0 | 0.0041674 | 0.42327
1913 | 0.078503 | 1.7826 | 0 | 0 | 0.0044942 | 0.41474
1914 | 0.068793 | 1.8018 | 0 | 0 | 0.0038449 | 0.4083
1915 | 0.059579 | 1.7759 | 0 | 0 | 0.0031155 | 0.41676
1916 | 0.06153 | 1.7665 | 0 | 0 | 0.0033501 | 0.41973
1917 | 0.052694 | 1.7751 | 0 | 0 | 0.0029555 | 0.41675
1918 | 0.079724 | 1.6075 | 0 | 0 | 0.0037702 | 0.47113
1919 | 0.055409 | 1.489 | 0 | 0 | 0.0030109 | 0.50951
1920 | 0.033087 | 1.6887 | 0 | 0 | 0.0029476 | 0.44533
1921 | 0.0010198 | 1.7071 | 0 | 0 | 7.7088e-05 | 0.43912
1922 | 0.062195 | 1.7162 | 0 | 0 | 0.0036486 | 0.43601
1923 | 0.058268 | 1.7616 | 0 | 0 | 0.0035418 | 0.42109
1924 | 0.054354 | 1.7706 | 0 | 0 | 0.0030721 | 0.41691
1925 | 0.063094 | 1.805 | 0 | 0 | 0.0036512 | 0.40415
1926 | 0.065709 | 1.7506 | 0 | 0 | 0.0033119 | 0.42113
1927 | 0.055623 | 1.737 | 0 | 0 | 0.0030662 | 0.42409
1928 | 0.055545 | 1.7043 | 0 | 0 | 0.0029939 | 0.43393
1929 | 0.04715 | 1.7458 | 0 | 0 | 0.0028848 | 0.41866
1930 | 0.0086246 | 1.7314 | 0 | 0 | 0.00042783 | 0.42257
1931 | 0.0016519 | 1.7454 | 0 | 0 | 0.00011746 | 0.41549
1932 | 0.012978 | 1.6661 | 0 | 0 | 0.00062907 | 0.44409
1933 | 0.036576 | 1.6825 | 0 | 0 | 0.0022219 | 0.44004
1934 | 0.044809 | 1.7423 | 0 | 0 | 0.0028678 | 0.41947
1935 | 0.062766 | 1.7072 | 0 | 0 | 0.0033592 | 0.43159
1936 | 0.050847 | 1.7777 | 0 | 0 | 0.0032002 | 0.40798
1937 | 0.052052 | 1.772 | 0 | 0 | 0.0028045 | 0.40969
1938 | 0.014411 | 1.7923 | 0 | 0 | 0.00087226 | 0.40315
1939 | 0.041521 | 1.8539 | 0 | 0 | 0.0024649 | 0.38294
1940 | 0.028353 | 1.8761 | 0 | 0 | 0.0015423 | 0.3759
1941 | 0.049335 | 1.8926 | 0 | 0 | 0.0025272 | 0.37057
1942 | 0.035148 | 1.8832 | 0 | 0 | 0.0017177 | 0.37203
1943 | 0.043978 | 1.8677 | 0 | 0 | 0.0021373 | 0.37551
1944 | 0.0016367 | 1.8464 | 0 | 0 | 0.00010099 | 0.38002
1945 | 0 | 1.7969 | 0 | 0 | 0 | 0.39658
1946 | 0.038793 | 1.7574 | 0 | 0 | 0.0019093 | 0.41106
1947 | 0.042481 | 1.8509 | 0 | 0 | 0.0027023 | 0.37943
1948 | 0.047505 | 1.8753 | 0 | 0 | 0.0025134 | 0.36898
1949 | 0.030424 | 1.906 | 0 | 0 | 0.0016138 | 0.35981
1950 | 0.060309 | 1.9161 | 0 | 0 | 0.0029366 | 0.3556
1951 | 0.058462 | 1.9324 | 0 | 0 | 0.0028962 | 0.34571
1952 | 0.038281 | 1.9382 | 0 | 0 | 0.0018031 | 0.34226
1953 | 0.036186 | 1.9926 | 0 | 0 | 0.001847 | 0.32371
1954 | 0.038562 | 1.9963 | 0 | 0 | 0.0017302 | 0.31865
1955 | 0.054351 | 2.0414 | 0 | 0 | 0.0024426 | 0.30659
1956 | 0.044437 | 2.0505 | 0 | 3.6443e-05 | 0.0018567 | 0.303
1957 | 0.035111 | 2.0382 | 1.6745e-07 | 0.00024634 | 0.0014008 | 0.30564
1958 | 0.038283 | 1.9932 | 1.1521e-06 | 0.00025837 | 0.001435 | 0.32021
1959 | 0.037616 | 2.0461 | 1.4558e-06 | 0.00071519 | 0.0018042 | 0.29986
1960 | 0.047743 | 2.0551 | 4.6178e-06 | 0.001255 | 0.0019438 | 0.29885
1961 | 0.03113 | 2.0633 | 5.365e-06 | 0.0018569 | 0.0012811 | 0.29549
1962 | 0.036297 | 2.0895 | 9.5508e-06 | 0.0024774 | 0.001522 | 0.2864
1963 | 0.034897 | 2.1098 | 1.2194e-05 | 0.0036775 | 0.0014117 | 0.27865
1964 | 0.036 | 2.1519 | 1.935e-05 | 0.0047497 | 0.0014688 | 0.26529
1965 | 0.041372 | 2.1327 | 2.5537e-05 | 0.0069954 | 0.0014284 | 0.27135
1966 | 0.036717 | 2.1297 | 3.4827e-05 | 0.0093435 | 0.0013531 | 0.2708
1967 | 0.025544 | 2.1603 | 3.5258e-05 | 0.010672 | 0.0010232 | 0.26095
1968 | 0.03622 | 2.1824 | 5.5283e-05 | 0.012258 | 0.0013525 | 0.2511
1969 | 0.038742 | 2.2049 | 6.691e-05 | 0.013689 | 0.0013719 | 0.24476
1970 | 0.035041 | 2.2223 | 6.8056e-05 | 0.015781 | 0.0012177 | 0.23991
1971 | 0.029561 | 2.2324 | 6.8223e-05 | 0.021152 | 0.0010379 | 0.24896
1972 | 0.037123 | 2.2508 | 0.00011166 | 0.026785 | 0.0013155 | 0.24067
1973 | 0.030108 | 2.2881 | 0.00012192 | 0.033181 | 0.0010969 | 0.22674
1974 | 0.024486 | 2.1967 | 9.321e-05 | 0.04344 | 0.00063769 | 0.24277
1975 | 0.01353 | 2.1575 | 8.5499e-05 | 0.058945 | 0.00047806 | 0.23922
1976 | 0.02583 | 2.2037 | 0.0002395 | 0.063223 | 0.00097255 | 0.22277
1977 | 0.01895 | 2.1798 | 0.00016934 | 0.073614 | 0.00059703 | 0.21999
1978 | 0.026611 | 2.1412 | 0.00025655 | 0.081501 | 0.00076702 | 0.22484
1979 | 0.021717 | 2.1258 | 0.00024036 | 0.080993 | 0.00066326 | 0.22659
1980 | 0.015533 | 2.1096 | 0.00018523 | 0.086297 | 0.0005182 | 0.22443
1981 | 0.011573 | 2.0592 | 0.00014032 | 0.09985 | 0.00036499 | 0.22523
1982 | 0.011783 | 2.017 | 0.0001671 | 0.1068 | 0.000377 | 0.23036
1983 | 0.019949 | 1.9817 | 0.00029959 | 0.11659 | 0.00064624 | 0.23072
1984 | 0.02114 | 1.9282 | 0.00036453 | 0.13391 | 0.00072151 | 0.22583
1985 | 0.018591 | 1.877 | 0.00038836 | 0.15278 | 0.00065527 | 0.2204
1986 | 0.012932 | 1.866 | 0.00030054 | 0.15918 | 0.00043374 | 0.2179
1987 | 0.015228 | 1.8666 | 0.00039587 | 0.16507 | 0.00054194 | 0.20894
1988 | 0.01821 | 1.8525 | 0.00044821 | 0.17207 | 0.00056744 | 0.20716
1989 | 0.017141 | 1.8711 | 0.00049 | 0.16822 | 0.00058998 | 0.2122
1990 | 0.012551 | 1.8464 | 0.00029993 | 0.17093 | 0.0003783 | 0.21436
1991 | 0.013093 | 1.8378 | 0.00032567 | 0.17494 | 0.00040843 | 0.20635
1992 | 0.0061535 | 1.8389 | 0.00017826 | 0.17489 | 0.00021029 | 0.20762
1993 | 0.016884 | 1.8115 | 0.00040481 | 0.17614 | 0.00048057 | 0.214
1994 | 0.011728 | 1.8168 | 0.00032859 | 0.17602 | 0.00039919 | 0.21201
1995 | 0.017799 | 1.7989 | 0.00044645 | 0.17705 | 0.00053774 | 0.21567
1996 | 0.014056 | 1.8049 | 0.00039424 | 0.17789 | 0.00048023 | 0.21164
1997 | 0.011771 | 1.816 | 0.00032866 | 0.17243 | 0.00039105 | 0.21135
1998 | 0.012228 | 1.8237 | 0.00034226 | 0.17177 | 0.00041949 | 0.20766
1999 | 0.012762 | 1.8204 | 0.00036012 | 0.17287 | 0.00043536 | 0.20471
2000 | 0.021012 | 1.8372 | 0.00057592 | 0.169 | 0.00068202 | 0.20124
2001 | 0.0078644 | 1.8352 | 0.00022261 | 0.17079 | 0.00026507 | 0.19667
2002 | 0.020133 | 1.8456 | 0.00053116 | 0.16574 | 0.00061169 | 0.19734
2003 | 0.018859 | 1.8769 | 0.00050998 | 0.1583 | 0.00060716 | 0.19405
2004 | 0.02462 | 1.8605 | 0.00057041 | 0.15724 | 0.00069917 | 0.19924
2005 | 0.023494 | 1.8658 | 0.00056351 | 0.15236 | 0.00071397 | 0.20327
2006 | 0.02173 | 1.8688 | 0.00050995 | 0.14787 | 0.0006802 | 0.20524
2007 | 0.022875 | 1.8995 | 0.0005454 | 0.13798 | 0.00075693 | 0.20407
2008 | 0.018955 | 1.8806 | 0.00040181 | 0.13593 | 0.00059412 | 0.21205
2009 | 0.013668 | 1.857 | 0.00031501 | 0.13455 | 0.00049136 | 0.22246
2010 | 0.037037 | 1.8611 | 0.00080925 | 0.12899 | 0.0013378 | 0.22751
2011 | 0.038682 | 1.8913 | 0.00089748 | 0.117 | 0.0015824 | 0.23219
2012 | 0.03486 | 1.8831 | 0.00071665 | 0.10899 | 0.0014211 | 0.24397
2013 | 0.035783 | 1.8713 | 0.00068698 | 0.10668 | 0.0015367 | 0.25432
2014 | 0.029036 | 1.8501 | 0.00058098 | 0.10714 | 0.0013845 | 0.26296
2015 | 0.027351 | 1.8234 | 0.00056141 | 0.10655 | 0.0013777 | 0.26979
2016 | 0.033753 | 1.7925 | 0.00065065 | 0.10523 | 0.0016472 | 0.28254
2017 | 0.033197 | 1.7754 | 0.00066519 | 0.1038 | 0.0017854 | 0.29071
2018 | 0.024983 | 1.7405 | 0.00047267 | 0.10403 | 0.0013235 | 0.30624
2019 | 0.025575 | 1.7072 | 0.00049698 | 0.10426 | 0.0014626 | 0.32109
2020 | 0.030804 | 1.6566 | 0.00059862 | 0.10132 | 0.0018432 | 0.3464
2021 | 0.06914 | 1.5254 | 0.0013984 | 0.10201 | 0.0047783 | 0.39468
2022 | 0.065453 | 1.4023 | 0.0013648 | 0.10267 | 0.0052718 | 0.43998
2023 | 0.061613 | 1.2865 | 0.0013224 | 0.10328 | 0.0056597 | 0.48256
2024 | 0.058118 | 1.1775 | 0.001282 | 0.10386 | 0.0059836 | 0.52267
2025 | 0.054926 | 1.0747 | 0.0012433 | 0.1044 | 0.0062512 | 0.56051
2026 | 0.052023 | 0.97745 | 0.0012067 | 0.10492 | 0.0064736 | 0.59627
2027 | 0.049426 | 0.88545 | 0.0011731 | 0.10541 | 0.0066625 | 0.63012
2028 | 0.046979 | 0.79823 | 0.00114 | 0.10587 | 0.006811 | 0.66221
2029 | 0.044118 | 0.71544 | 0.0010954 | 0.10631 | 0.0068486 | 0.69267
2030 | 0.042066 | 0.63676 | 0.0010655 | 0.10673 | 0.0069395 | 0.72162
2031 | 0.054852 | 0.55181 | 0.0014363 | 0.10501 | 0.0097076 | 0.76236
2032 | 0.05178 | 0.47393 | 0.0013596 | 0.10344 | 0.0098613 | 0.79972
2033 | 0.048881 | 0.40226 | 0.0012861 | 0.102 | 0.0099353 | 0.8341
2034 | 0.046328 | 0.33609 | 0.0012213 | 0.10066 | 0.0099807 | 0.86584
2035 | 0.044074 | 0.27481 | 0.0011638 | 0.099429 | 0.010004 | 0.89524
2036 | 0.042138 | 0.2179 | 0.001114 | 0.098281 | 0.010025 | 0.92254
2037 | 0.040463 | 0.1649 | 0.0010717 | 0.097213 | 0.010055 | 0.94796
2038 | 0.03896 | 0.11542 | 0.0010329 | 0.096216 | 0.010069 | 0.9717
2039 | 0.037502 | 0.069134 | 0.00099682 | 0.095282 | 0.010063 | 0.9939
2040 | 0.036338 | 0.025732 | 0.00096713 | 0.094407 | 0.010085 | 1.0147
2041 | 0.022495 | 0.023567 | 0.00060873 | 0.093064 | 0.0065409 | 1.0165
2042 | 0.021308 | 0.021516 | 0.00057294 | 0.091791 | 0.0062572 | 1.0181
2043 | 0.021856 | 0.01957 | 0.00058355 | 0.090583 | 0.006472 | 1.0197
2044 | 0.022198 | 0.017723 | 0.00059009 | 0.089437 | 0.0066421 | 1.0212
2045 | 0.022873 | 0.015965 | 0.00060037 | 0.088346 | 0.0068545 | 1.0226
2046 | 0.023867 | 0.014291 | 0.00061427 | 0.087307 | 0.0071098 | 1.024
2047 | 0.024777 | 0.012696 | 0.00062564 | 0.086317 | 0.0073372 | 1.0253
2048 | 0.025482 | 0.011173 | 0.00063249 | 0.085371 | 0.0075121 | 1.0265
2049 | 0.026262 | 0.0097178 | 0.00064021 | 0.084468 | 0.0076972 | 1.0277
2050 | 0.03913 | 0.0083261 | 0.00093407 | 0.083605 | 0.011363 | 1.0288