## flows
Key | From | To | Type
B1 | BOIL_P1 | TURB_F1 | INTERNAL
B2 | TURB_F1 | HEAT_F1 | INTERNAL
B3 | HEAT_F1 | PUMP_P1 | INTERNAL
B4 | PUMP_P1 | BOIL_P1 | INTERNAL
B5 | ENV_R1 | BOIL_F1 | RESOURCE
B6 | TURB_P1 | ALTR_F1 | INTERNAL
B7 | ALTR_P1 | PUMP_F1 | INTERNAL
B8 | ALTR_P1 | ENV_O1 | OUTPUT
B9 | HEAT_P1 | ENV_O2 | OUTPUT

## streams
Key | Definition | Type
BOIL_F1 | B5 | FUEL
BOIL_P1 | B1-B4 | PRODUCT
TURB_F1 | B1-B2 | FUEL
TURB_P1 | B6 | PRODUCT
HEAT_F1 | B2-B3 | FUEL
HEAT_P1 | B9 | PRODUCT
PUMP_F1 | B7 | FUEL
PUMP_P1 | B4-B3 | PRODUCT
ALTR_F1 | B6 | FUEL
ALTR_P1 | B7+B8 | PRODUCT
ENV_R1 | B5 | RESOURCE
ENV_O1 | B8 | OUTPUT
ENV_O2 | B9 | OUTPUT

## processes
Key | Description | Fuel | Product | Type
BOIL | Boiler | B5 | B1-B4 | PRODUCTIVE
TURB | Turbine | B1-B2 | B6 | PRODUCTIVE
HEAT | Heat Exchanger | B2-B3 | B9 | PRODUCTIVE
PUMP | Pump | B7 | B4-B3 | PRODUCTIVE
ALTR | Alternator | B6 | B7+B8 | PRODUCTIVE

## eflows
Key | From | To | B(kW)
B1 | BOIL_P1 | TURB_F1 | 30299
B2 | TURB_F1 | HEAT_F1 | 19111
B3 | HEAT_F1 | PUMP_P1 | 2935
B4 | PUMP_P1 | BOIL_P1 | 3184
B5 | ENV_R1 | BOIL_F1 | 64119
B6 | TURB_P1 | ALTR_F1 | 10485
B7 | ALTR_P1 | PUMP_F1 | 275.3
B8 | ALTR_P1 | ENV_O1 | 10000
B9 | HEAT_P1 | ENV_O2 | 15021

## estreams
Key | E(kW) | ET(kW)
BOIL_F1 | 64119 | 64119
BOIL_P1 | 27115 | 30299
TURB_F1 | 11188 | 30299
TURB_P1 | 10485 | 10485
HEAT_F1 | 16176 | 19111
HEAT_P1 | 15021 | 15021
PUMP_F1 | 275.3 | 275.3
PUMP_P1 | 249 | 3184
ALTR_F1 | 10485 | 10485
ALTR_P1 | 10275.3 | 10275.3
ENV_R1 | 64119 | 64119
ENV_O1 | 10000 | 10000
ENV_O2 | 15021 | 15021

## eprocesses
Key | F(kW) | P(kW) | I(kW) | k(J/J)
BOIL | 64119 | 27115 | 37004 | 2.3647
TURB | 11188 | 10485 | 703 | 1.067
HEAT | 16176 | 15021 | 1155 | 1.0769
PUMP | 275.3 | 249 | 26.3 | 1.1056
ALTR | 10485 | 10275.3 | 209.7 | 1.0204
ENV | 64119 | 25021 | 39098 | 2.5626

## tfp
Key | BOIL | TURB | HEAT | PUMP | ALTR | ENV | Total
BOIL | 0 | 11086.1943 | 16028.8057 | 0 | 0 | 0 | 27115
TURB | 0 | 0 | 0 | 0 | 10485 | 0 | 10485
HEAT | 0 | 0 | 0 | 0 | 0 | 15021 | 15021
PUMP | 0 | 101.8057 | 147.1943 | 0 | 0 | 0 | 249
ALTR | 0 | 0 | 0 | 275.3 | 0 | 10000 | 10275.3
ENV | 64119 | 0 | 0 | 0 | 0 | 0 | 64119
Total | 64119 | 11188 | 16176 | 275.3 | 10485 | 25021 | 127264.3

## dcost
Key | P*(kW) | Pe*(kW) | Pr*(kW) | F*(kW) | R*(kW)
BOIL | 64119 | 64119 | 0 | 64119 | 0
TURB | 26505.9428 | 26505.9428 | 0 | 26505.9428 | 0
HEAT | 38323.2151 | 38323.2151 | 0 | 38323.2151 | 0
PUMP | 710.158 | 710.158 | 0 | 710.158 | 0
ALTR | 26505.9428 | 26505.9428 | 0 | 26505.9428 | 0

## ducost
Key | kP*(J/J) | kPe*(J/J) | kPr*(J/J) | kF*(J/J) | kR*(J/J) | k(J/J)
BOIL | 2.3647 | 2.3647 | 0 | 1 | 0 | 2.3647
TURB | 2.528 | 2.528 | 0 | 2.3691 | 0 | 1.067
HEAT | 2.5513 | 2.5513 | 0 | 2.3691 | 0 | 1.0769
PUMP | 2.852 | 2.852 | 0 | 2.5796 | 0 | 1.1056
ALTR | 2.5796 | 2.5796 | 0 | 2.528 | 0 | 1.0204

## dfcost
Key | B(kW) | B*(kW) | Be*(kW) | Br*(kW) | k*(J/J) | ke*(J/J) | kr*(J/J)
B1 | 30299 | 71782.585 | 71782.585 | 0 | 2.3691 | 2.3691 | 0
B2 | 19111 | 45276.6422 | 45276.6422 | 0 | 2.3691 | 2.3691 | 0
B3 | 2935 | 6953.4271 | 6953.4271 | 0 | 2.3691 | 2.3691 | 0
B4 | 3184 | 7663.585 | 7663.585 | 0 | 2.4069 | 2.4069 | 0
B5 | 64119 | 64119 | 64119 | 0 | 1 | 1 | 0
B6 | 10485 | 26505.9428 | 26505.9428 | 0 | 2.528 | 2.528 | 0
B7 | 275.3 | 710.158 | 710.158 | 0 | 2.5796 | 2.5796 | 0
B8 | 10000 | 25795.7849 | 25795.7849 | 0 | 2.5796 | 2.5796 | 0
B9 | 15021 | 38323.2151 | 38323.2151 | 0 | 2.5513 | 2.5513 | 0

## dcfp
Key | BOIL | TURB | HEAT | PUMP | ALTR | ENV | Total
BOIL | 0 | 26215.5888 | 37903.4112 | 0 | 0 | 0 | 64119
TURB | 0 | 0 | 0 | 0 | 26505.9428 | 0 | 26505.9428
HEAT | 0 | 0 | 0 | 0 | 0 | 38323.2151 | 38323.2151
PUMP | 0 | 290.354 | 419.8039 | 0 | 0 | 0 | 710.158
ALTR | 0 | 0 | 0 | 710.158 | 0 | 25795.7849 | 26505.9428
ENV | 64119 | 0 | 0 | 0 | 0 | 0 | 64119
Total | 64119 | 26505.9428 | 38323.2151 | 710.158 | 26505.9428 | 64119 | 220283.2587

## dcfpr
Key | BOIL | TURB | HEAT | PUMP | ALTR | ENV | Total
BOIL | 0 | 26215.5888 | 37903.4112 | 0 | 0 | 0 | 64119
TURB | 0 | 0 | 0 | 0 | 26505.9428 | 0 | 26505.9428
HEAT | 0 | 0 | 0 | 0 | 0 | 38323.2151 | 38323.2151
PUMP | 0 | 290.354 | 419.8039 | 0 | 0 | 0 | 710.158
ALTR | 0 | 0 | 0 | 710.158 | 0 | 25795.7849 | 26505.9428
ENV | 64119 | 0 | 0 | 0 | 0 | 0 | 64119
Total | 64119 | 26505.9428 | 38323.2151 | 710.158 | 26505.9428 | 64119 | 220283.2587

## dict
Key | BOIL | TURB | HEAT | PUMP | ALTR
BOIL | 1.3647 | 1.4589 | 1.4724 | 1.646 | 1.4887
TURB | 0 | 0.067791 | 0.00074945 | 0.076481 | 0.069174
HEAT | 0 | 0 | 0.076892 | 0 | 0
PUMP | 0 | 0.0010369 | 0.0010465 | 0.10679 | 0.0010581
ALTR | 0 | 0.00022151 | 0.00022356 | 0.022814 | 0.020634
ENV | 1 | 1 | 1 | 1 | 1
Total | 2.3647 | 2.528 | 2.5513 | 2.852 | 2.5796

## dfict
Key | B1 | B2 | B3 | B4 | B5 | B6 | B7 | B8 | B9
BOIL | 1.3673 | 1.3673 | 1.3673 | 1.3891 | 0 | 1.4589 | 1.4887 | 1.4887 | 1.4724
TURB | 0.00069594 | 0.00069594 | 0.00069594 | 0.0066226 | 0 | 0.067791 | 0.069174 | 0.069174 | 0.00074945
HEAT | 0 | 0 | 0 | 0 | 0 | 0 | 0 | 0 | 0.076892
PUMP | 0.00097176 | 0.00097176 | 0.00097176 | 0.0092473 | 0 | 0.0010369 | 0.0010581 | 0.0010581 | 0.0010465
ALTR | 0.00020759 | 0.00020759 | 0.00020759 | 0.0019755 | 0 | 0.00022151 | 0.020634 | 0.020634 | 0.00022356
ENV | bar: B1 to B9
Total | 2.3691 | 2.3691 | 2.3691 | 2.4069 | 1 | 2.528 | 2.5796 | 2.5796 | 2.5513