## flows
Key | From | To | Type
B1 | BLR_P1 | TRB_F1 | INTERNAL
B2 | TRB_F1 | CND_F1 | INTERNAL
B3 | CND_F1 | PMP_P1 | INTERNAL
B4 | PMP_P1 | BLR_P1 | INTERNAL
B5 | CND_F2 | VEXP_F1 | INTERNAL
B6 | VEXP_F1 | EVAP_F1 | INTERNAL
B7 | EVAP_F1 | CMP_P1 | INTERNAL
B8 | CMP_P1 | CND_F2 | INTERNAL
WT | TRB_P1 | GEN_F1 | INTERNAL
WC | GEN_F1 | CMP_F1 | INTERNAL
WP | GEN_P1 | PMP_F1 | INTERNAL
QBLR | ENV_R1 | BLR_F1 | RESOURCE
QEVP | EVAP_P1 | ENV_O1 | OUTPUT
WN | GEN_P1 | ENV_O2 | OUTPUT
WVEXP | VEXP_P1 | ENV_W1 | WASTE
QCND | CND_P1 | ENV_W2 | WASTE

## streams
Key | Definition | Type
BLR_F1 | QBLR | FUEL
BLR_P1 | B1-B4 | PRODUCT
TRB_F1 | B1-B2 | FUEL
TRB_P1 | WT | PRODUCT
PMP_F1 | WP | FUEL
PMP_P1 | B4-B3 | PRODUCT
CMP_F1 | WC | FUEL
CMP_P1 | B8-B7 | PRODUCT
EVAP_F1 | B6-B7 | FUEL
EVAP_P1 | QEVP | PRODUCT
GEN_F1 | WT-WC | FUEL
GEN_P1 | WN+WP | PRODUCT
VEXP_F1 | B5-B6 | FUEL
VEXP_P1 | WVEXP | PRODUCT
CND_F1 | B2-B3 | FUEL
CND_F2 | B8-B5 | FUEL
CND_P1 | QCND | PRODUCT
ENV_R1 | QBLR | RESOURCE
ENV_O1 | QEVP | OUTPUT
ENV_O2 | WN | OUTPUT
ENV_W1 | WVEXP | WASTE
ENV_W2 | QCND | WASTE

## processes
Key | Description | Fuel | Product | Type
BLR | Boiler | QBLR | B1-B4 | PRODUCTIVE
TRB | Turbine | B1-B2 | WT | PRODUCTIVE
PMP | Pump | WP | B4-B3 | PRODUCTIVE
CMP | Compresor | WC | B8-B7 | PRODUCTIVE
EVAP | Evaporator | B6-B7 | QEVP | PRODUCTIVE
GEN | Alternator | WT-WC | WN+WP | PRODUCTIVE
VEXP | Expansion Valve | B5-B6 | WVEXP | DISSIPATIVE
CND | Condeser | (B2-B3)+(B8-B5) | QCND | DISSIPATIVE

## eflows
Key | From | To | B(kW)
B1 | BLR_P1 | TRB_F1 | 112.7
B2 | TRB_F1 | CND_F1 | 57.7
B3 | CND_F1 | PMP_P1 | 51.13
B4 | PMP_P1 | BLR_P1 | 53.42
B5 | CND_F2 | VEXP_F1 | 43.79
B6 | VEXP_F1 | EVAP_F1 | 41.06
B7 | EVAP_F1 | CMP_P1 | 23.09
B8 | CMP_P1 | CND_F2 | 48.44
WT | TRB_P1 | GEN_F1 | 44.5
WC | GEN_F1 | CMP_F1 | 31.55
WP | GEN_P1 | PMP_F1 | 2.688
QBLR | ENV_R1 | BLR_F1 | 83.94
QEVP | EVAP_P1 | ENV_O1 | 13.24
WN | GEN_P1 | ENV_O2 | 10
WVEXP | VEXP_P1 | ENV_W1 | 2.73
QCND | CND_P1 | ENV_W2 | 11.22

## estreams
Key | E(kW) | ET(kW)
BLR_F1 | 83.94 | 83.94
BLR_P1 | 59.28 | 112.7
TRB_F1 | 55 | 112.7
TRB_P1 | 44.5 | 44.5
PMP_F1 | 2.688 | 2.688
PMP_P1 | 2.29 | 53.42
CMP_F1 | 31.55 | 31.55
CMP_P1 | 25.35 | 48.44
EVAP_F1 | 17.97 | 41.06
EVAP_P1 | 13.24 | 13.24
GEN_F1 | 12.95 | 44.5
GEN_P1 | 12.688 | 12.688
VEXP_F1 | 2.73 | 43.79
VEXP_P1 | 2.73 | 2.73
CND_F1 | 6.57 | 57.7
CND_F2 | 4.65 | 48.44
CND_P1 | 11.22 | 11.22
ENV_R1 | 83.94 | 83.94
ENV_O1 | 13.24 | 13.24
ENV_O2 | 10 | 10
ENV_W1 | 2.73 | 2.73
ENV_W2 | 11.22 | 11.22

## eprocesses
Key | F(kW) | P(kW) | I(kW) | k(J/J)
BLR | 83.94 | 59.28 | 24.66 | 1.416
TRB | 55 | 44.5 | 10.5 | 1.236
PMP | 2.688 | 2.29 | 0.398 | 1.1738
CMP | 31.55 | 25.35 | 6.2 | 1.2446
EVAP | 17.97 | 13.24 | 4.73 | 1.3573
GEN | 12.95 | 12.688 | 0.262 | 1.0206
VEXP | 2.73 | 2.73 | 0 | 1
CND | 11.22 | 11.22 | 0 | 1
ENV | 83.94 | 23.24 | 60.7 | 3.6119

## tfp
Key | BLR | TRB | PMP | CMP | EVAP | GEN | VEXP | CND | ENV | Total
BLR | 0 | 52.9544 | 0 | 0 | 0 | 0 | 0 | 6.3256 | 0 | 59.28
TRB | 0 | 0 | 0 | 31.55 | 0 | 12.95 | 0 | 0 | 0 | 44.5
PMP | 0 | 2.0456 | 0 | 0 | 0 | 0 | 0 | 0.24436 | 0 | 2.29
CMP | 0 | 0 | 0 | 0 | 17.97 | 0 | 2.73 | 4.65 | 0 | 25.35
EVAP | 0 | 0 | 0 | 0 | 0 | 0 | 0 | 0 | 13.24 | 13.24
GEN | 0 | 0 | 2.688 | 0 | 0 | 0 | 0 | 0 | 10 | 12.688
VEXP | 0 | 0 | 0 | 0 | 0 | 0 | 0 | 0 | 2.73 | 2.73
CND | 0 | 0 | 0 | 0 | 0 | 0 | 0 | 0 | 11.22 | 11.22
ENV | 83.94 | 0 | 0 | 0 | 0 | 0 | 0 | 0 | 0 | 83.94
Total | 83.94 | 55 | 2.688 | 31.55 | 17.97 | 12.95 | 2.73 | 11.22 | 37.19 | 255.238

## dcost
Key | P*(kW) | Pe*(kW) | Pr*(kW) | F*(kW) | R*(kW)
BLR | 121.3097 | 83.94 | 37.3697 | 83.94 | 37.3697
TRB | 114.6808 | 79.3532 | 35.3277 | 114.6808 | 0
PMP | 7.0703 | 4.8923 | 2.178 | 7.0703 | 0
CMP | 81.3074 | 56.2605 | 25.0469 | 81.3074 | 0
EVAP | 57.6369 | 39.8817 | 17.7552 | 57.6369 | 0
GEN | 33.3734 | 23.0927 | 10.2808 | 33.3734 | 0
VEXP | 8.7562 | 6.0588 | 2.6974 | 8.7562 | 0
CND | 28.6135 | 19.7991 | 8.8145 | 28.6135 | 0

## ducost
Key | kP*(J/J) | kPe*(J/J) | kPr*(J/J) | kF*(J/J) | kR*(J/J) | k(J/J)
BLR | 2.0464 | 1.416 | 0.63039 | 1 | 0.63039 | 1.416
TRB | 2.5771 | 1.7832 | 0.79388 | 2.0851 | 0 | 1.236
PMP | 3.0875 | 2.1364 | 0.9511 | 2.6303 | 0 | 1.1738
CMP | 3.2074 | 2.2193 | 0.98804 | 2.5771 | 0 | 1.2446
EVAP | 4.3532 | 3.0122 | 1.341 | 3.2074 | 0 | 1.3573
GEN | 2.6303 | 1.82 | 0.81027 | 2.5771 | 0 | 1.0206
VEXP | 3.2074 | 2.2193 | 0.98804 | 3.2074 | 0 | 1
CND | 2.5502 | 1.7646 | 0.7856 | 2.5502 | 0 | 1

## dfcost
Key | B(kW) | B*(kW) | Be*(kW) | Br*(kW) | k*(J/J) | ke*(J/J) | kr*(J/J)
B1 | 112.7 | 234.9915 | 162.6019 | 72.3896 | 2.0851 | 1.4428 | 0.64232
B2 | 57.7 | 120.3106 | 83.2487 | 37.0619 | 2.0851 | 1.4428 | 0.64232
B3 | 51.13 | 106.6115 | 73.7696 | 32.8419 | 2.0851 | 1.4428 | 0.64232
B4 | 53.42 | 113.6818 | 78.6619 | 35.0199 | 2.1281 | 1.4725 | 0.65556
B5 | 43.79 | 140.4518 | 97.1853 | 43.2665 | 3.2074 | 2.2193 | 0.98804
B6 | 41.06 | 131.6956 | 91.1265 | 40.5691 | 3.2074 | 2.2193 | 0.98804
B7 | 23.09 | 74.0587 | 51.2448 | 22.8139 | 3.2074 | 2.2193 | 0.98804
B8 | 48.44 | 155.3662 | 107.5053 | 47.8609 | 3.2074 | 2.2193 | 0.98804
WT | 44.5 | 114.6808 | 79.3532 | 35.3277 | 2.5771 | 1.7832 | 0.79388
WC | 31.55 | 81.3074 | 56.2605 | 25.0469 | 2.5771 | 1.7832 | 0.79388
WP | 2.688 | 7.0703 | 4.8923 | 2.178 | 2.6303 | 1.82 | 0.81027
QBLR | 83.94 | 83.94 | 83.94 | 0 | 1 | 1 | 0
QEVP | 13.24 | 57.6369 | 39.8817 | 17.7552 | 4.3532 | 3.0122 | 1.341
WN | 10 | 26.3031 | 18.2004 | 8.1027 | 2.6303 | 1.82 | 0.81027
WVEXP | 2.73 | 8.7562 | 6.0588 | 2.6974 | 3.2074 | 2.2193 | 0.98804
QCND | 11.22 | 28.6135 | 19.7991 | 8.8145 | 2.5502 | 1.7646 | 0.7856

## dcfp
Key | BLR | TRB | PMP | CMP | EVAP | GEN | VEXP | CND | ENV | Total
BLR | 0 | 74.9829 | 0 | 0 | 0 | 0 | 0 | 8.9571 | 0 | 83.94
TRB | 0 | 0 | 0 | 56.2605 | 0 | 23.0927 | 0 | 0 | 0 | 79.3532
PMP | 0 | 4.3702 | 0 | 0 | 0 | 0 | 0 | 0.52204 | 0 | 4.8923
CMP | 0 | 0 | 0 | 0 | 39.8817 | 0 | 6.0588 | 10.32 | 0 | 56.2605
EVAP | 0 | 0 | 0 | 0 | 0 | 0 | 0 | 0 | 39.8817 | 39.8817
GEN | 0 | 0 | 4.8923 | 0 | 0 | 0 | 0 | 0 | 18.2004 | 23.0927
VEXP | 0 | 0 | 0 | 0 | 0 | 0 | 0 | 0 | 6.0588 | 6.0588
CND | 0 | 0 | 0 | 0 | 0 | 0 | 0 | 0 | 19.7991 | 19.7991
ENV | 83.94 | 0 | 0 | 0 | 0 | 0 | 0 | 0 | 0 | 83.94
Total | 83.94 | 79.3532 | 4.8923 | 56.2605 | 39.8817 | 23.0927 | 6.0588 | 19.7991 | 83.94 | 397.2182

## dcfpr
Key | BLR | TRB | PMP | CMP | EVAP | GEN | VEXP | CND | ENV | Total
BLR | 0 | 108.365 | 0 | 0 | 0 | 0 | 0 | 12.9447 | 0 | 121.3097
TRB | 0 | 0 | 0 | 81.3074 | 0 | 33.3734 | 0 | 0 | 0 | 114.6808
PMP | 0 | 6.3158 | 0 | 0 | 0 | 0 | 0 | 0.75445 | 0 | 7.0703
CMP | 0 | 0 | 0 | 0 | 57.6369 | 0 | 8.7562 | 14.9144 | 0 | 81.3074
EVAP | 0 | 0 | 0 | 0 | 0 | 0 | 0 | 0 | 57.6369 | 57.6369
GEN | 0 | 0 | 7.0703 | 0 | 0 | 0 | 0 | 0 | 26.3031 | 33.3734
VEXP | 8.7562 | 0 | 0 | 0 | 0 | 0 | 0 | 0 | 0 | 8.7562
CND | 28.6135 | 0 | 0 | 0 | 0 | 0 | 0 | 0 | 0 | 28.6135
ENV | 83.94 | 0 | 0 | 0 | 0 | 0 | 0 | 0 | 0 | 83.94
Total | 121.3097 | 114.6808 | 7.0703 | 81.3074 | 57.6369 | 33.3734 | 8.7562 | 28.6135 | 83.94 | 536.6883

## dict
Key | BLR | TRB | PMP | CMP | EVAP | GEN | VEXP | CND
BLR | 0.41599 | 0.52388 | 0.62762 | 0.652 | 0.88493 | 0.53469 | 0.652 | 0.51841
TRB | 0 | 0.24971 | 0.29916 | 0.31078 | 0.42181 | 0.25486 | 0.31078 | 0.13531
PMP | 0 | 0.0084551 | 0.18393 | 0.010523 | 0.014282 | 0.0086297 | 0.010523 | 0.0083669
CMP | 0 | 0 | 0 | 0.24458 | 0.33195 | 0 | 0.24458 | 0.10136
EVAP | 0 | 0 | 0 | 0 | 0.35725 | 0 | 0 | 0
GEN | 0 | 0.0011792 | 0.025651 | 0.0014676 | 0.0019918 | 0.021853 | 0.0014676 | 0.0011669
VEXP | 0.14771 | 0.18602 | 0.22285 | 0.23151 | 0.31422 | 0.18986 | 0.23151 | 0.18408
CND | 0.48268 | 0.60786 | 0.72824 | 0.75653 | 1.0268 | 0.62042 | 0.75653 | 0.60153
ENV | 1 | 1 | 1 | 1 | 1 | 1 | 1 | 1
Total | 2.0464 | 2.5771 | 3.0875 | 3.2074 | 4.3532 | 2.6303 | 3.2074 | 2.5502

## dfict
Key | B1 | B2 | B3 | B4 | B5 | B6 | B7 | B8 | WT | WC | WP | QBLR | QEVP | WN | WVEXP | QCND
BLR | 0.42386 | 0.42386 | 0.42386 | 0.4326 | 0.652 | 0.652 | 0.652 | 0.652 | 0.52388 | 0.52388 | 0.53469 | 0 | 0.88493 | 0.53469 | 0.652 | 0.51841
TRB | 0.011127 | 0.011127 | 0.011127 | 0.023474 | 0.31078 | 0.31078 | 0.31078 | 0.31078 | 0.24971 | 0.24971 | 0.25486 | 0 | 0.42181 | 0.25486 | 0.31078 | 0.13531
PMP | 0.0068409 | 0.0068409 | 0.0068409 | 0.014432 | 0.010523 | 0.010523 | 0.010523 | 0.010523 | 0.0084551 | 0.0084551 | 0.0086297 | 0 | 0.014282 | 0.0086297 | 0.010523 | 0.0083669
CMP | 0 | 0 | 0 | 0 | 0.24458 | 0.24458 | 0.24458 | 0.24458 | 0 | 0 | 0 | 0 | 0.33195 | 0 | 0.24458 | 0.10136
EVAP | 0 | 0 | 0 | 0 | 0 | 0 | 0 | 0 | 0 | 0 | 0 | 0 | 0.35725 | 0 | 0 | 0
GEN | 0.00095405 | 0.00095405 | 0.00095405 | 0.0020128 | 0.0014676 | 0.0014676 | 0.0014676 | 0.0014676 | 0.0011792 | 0.0011792 | 0.021853 | 0 | 0.0019918 | 0.021853 | 0.0014676 | 0.0011669
VEXP | 0.1505 | 0.1505 | 0.1505 | 0.15361 | 0.23151 | 0.23151 | 0.23151 | 0.23151 | 0.18602 | 0.18602 | 0.18986 | 0 | 0.31422 | 0.18986 | 0.23151 | 0.18408
CND | 0.49182 | 0.49182 | 0.49182 | 0.50195 | 0.75653 | 0.75653 | 0.75653 | 0.75653 | 0.60786 | 0.60786 | 0.62042 | 0 | 1.0268 | 0.62042 | 0.75653 | 0.60153
ENV | [8 empty] | 1 | 1 | 1 | 1 | 1 | 1 | 1 | 1 | bar: B1 to B8
Total | 2.0851 | 2.0851 | 2.0851 | 2.1281 | 3.2074 | 3.2074 | 3.2074 | 3.2074 | 2.5771 | 2.5771 | 2.6303 | 1 | 4.3532 | 2.6303 | 3.2074 | 2.5502

## gcost
Key | CP(c/h) | CPe(c/h) | CPz(c/h) | CPr(c/h) | CF(c/h) | CR(c/h) | Z(c/h)
BLR | 61.4056 | 0.8394 | 8.3238 | 52.2424 | 0.8394 | 52.2424 | 8.3238
TRB | 105.6285 | 0.79353 | 55.4473 | 49.3876 | 64.4654 | 0 | 41.1631
PMP | 10.7605 | 0.048923 | 7.6668 | 3.0448 | 9.5702 | 0 | 1.1903
CMP | 101.917 | 0.56261 | 66.3391 | 35.0153 | 74.8894 | 0 | 27.0276
EVAP | 81.3814 | 0.39882 | 56.1611 | 24.8215 | 72.2465 | 0 | 9.135
GEN | 45.1736 | 0.23093 | 30.5704 | 14.3724 | 30.7391 | 0 | 14.4346
VEXP | 11.2039 | 0.060588 | 7.3724 | 3.7709 | 10.9757 | 0 | 0.22823
CND | 41.0385 | 0.19799 | 28.518 | 12.3225 | 26.3955 | 0 | 14.6429

## gucost
Key | cP(c/kWh) | cPe(c/kWh) | cPz(c/kWh) | cPr(c/kWh) | cF(c/kWh) | cR(c/kWh)
BLR | 1.0359 | 0.01416 | 0.14041 | 0.88128 | 0.01 | 0.88128
TRB | 2.3737 | 0.017832 | 1.246 | 1.1098 | 1.1721 | 0
PMP | 4.6989 | 0.021364 | 3.3479 | 1.3296 | 3.5603 | 0
CMP | 4.0204 | 0.022193 | 2.6169 | 1.3813 | 2.3737 | 0
EVAP | 6.1466 | 0.030122 | 4.2418 | 1.8747 | 4.0204 | 0
GEN | 3.5603 | 0.0182 | 2.4094 | 1.1328 | 2.3737 | 0
VEXP | 4.104 | 0.022193 | 2.7005 | 1.3813 | 4.0204 | 0
CND | 3.6576 | 0.017646 | 2.5417 | 1.0983 | 2.3525 | 0

## gfcost
Key | B(kW) | C(c/h) | CE(c/h) | Cz(c/h) | Cr(c/h) | c(c/kWh) | ce(c/kWh) | cz(c/kWh) | cr(c/kWh)
B1 | 112.7 | 132.0955 | 1.626 | 29.2697 | 101.1997 | 1.1721 | 0.014428 | 0.25971 | 0.89796
B2 | 57.7 | 67.6301 | 0.83249 | 14.9855 | 51.8121 | 1.1721 | 0.014428 | 0.25971 | 0.89796
B3 | 51.13 | 59.9294 | 0.7377 | 13.2791 | 45.9125 | 1.1721 | 0.014428 | 0.25971 | 0.89796
B4 | 53.42 | 70.6899 | 0.78662 | 20.9459 | 48.9574 | 1.3233 | 0.014725 | 0.3921 | 0.91646
B5 | 43.79 | 176.053 | 0.97185 | 114.5952 | 60.4859 | 4.0204 | 0.022193 | 2.6169 | 1.3813
B6 | 41.06 | 165.0773 | 0.91126 | 107.451 | 56.7151 | 4.0204 | 0.022193 | 2.6169 | 1.3813
B7 | 23.09 | 92.8309 | 0.51245 | 60.4248 | 31.8936 | 4.0204 | 0.022193 | 2.6169 | 1.3813
B8 | 48.44 | 194.7478 | 1.0751 | 126.7639 | 66.9089 | 4.0204 | 0.022193 | 2.6169 | 1.3813
WT | 44.5 | 105.6285 | 0.79353 | 55.4473 | 49.3876 | 2.3737 | 0.017832 | 1.246 | 1.1098
WC | 31.55 | 74.8894 | 0.56261 | 39.3115 | 35.0153 | 2.3737 | 0.017832 | 1.246 | 1.1098
WP | 2.688 | 9.5702 | 0.048923 | 6.4764 | 3.0448 | 3.5603 | 0.0182 | 2.4094 | 1.1328
QBLR | 83.94 | 0.8394 | 0.8394 | 0 | 0 | 0.01 | 0.01 | 0 | 0
QEVP | 13.24 | 81.3814 | 0.39882 | 56.1611 | 24.8215 | 6.1466 | 0.030122 | 4.2418 | 1.8747
WN | 10 | 35.6034 | 0.182 | 24.0939 | 11.3275 | 3.5603 | 0.0182 | 2.4094 | 1.1328
WVEXP | 2.73 | 11.2039 | 0.060588 | 7.3724 | 3.7709 | 4.104 | 0.022193 | 2.7005 | 1.3813
QCND | 11.22 | 41.0385 | 0.19799 | 28.518 | 12.3225 | 3.6576 | 0.017646 | 2.5417 | 1.0983

## gcfp
Key | BLR | TRB | PMP | CMP | EVAP | GEN | VEXP | CND | ENV | Total
BLR | 0 | 54.8531 | 0 | 0 | 0 | 0 | 0 | 6.5525 | 0 | 61.4056
TRB | 0 | 0 | 0 | 74.8894 | 0 | 30.7391 | 0 | 0 | 0 | 105.6285
PMP | 0 | 9.6123 | 0 | 0 | 0 | 0 | 0 | 1.1482 | 0 | 10.7605
CMP | 0 | 0 | 0 | 0 | 72.2465 | 0 | 10.9757 | 18.6948 | 0 | 101.917
EVAP | 0 | 0 | 0 | 0 | 0 | 0 | 0 | 0 | 81.3814 | 81.3814
GEN | 0 | 0 | 9.5702 | 0 | 0 | 0 | 0 | 0 | 35.6034 | 45.1736
VEXP | 11.2039 | 0 | 0 | 0 | 0 | 0 | 0 | 0 | 0 | 11.2039
CND | 41.0385 | 0 | 0 | 0 | 0 | 0 | 0 | 0 | 0 | 41.0385
ENV | 9.1632 | 41.1631 | 1.1903 | 27.0276 | 9.135 | 14.4346 | 0.22823 | 14.6429 | 0 | 116.9849
Total | 61.4056 | 105.6285 | 10.7605 | 101.917 | 81.3814 | 45.1736 | 11.2039 | 41.0385 | 116.9849 | 575.4938

## gict
Key | BLR | TRB | PMP | CMP | EVAP | GEN | VEXP | CND
BLR | 0.045411 | 0.057188 | 0.068514 | 0.071175 | 0.096602 | 0.058369 | 0.071175 | 0.056592
TRB | 0 | 0.23639 | 0.2832 | 0.2942 | 0.39931 | 0.24127 | 0.2942 | 0.1281
PMP | 0 | 0.021173 | 0.46058 | 0.026351 | 0.035765 | 0.02161 | 0.026351 | 0.020952
CMP | 0 | 0 | 0 | 0.44105 | 0.59861 | 0 | 0.44105 | 0.18279
EVAP | 0 | 0 | 0 | 0 | 0.82584 | 0 | 0 | 0
GEN | 0 | 0.0024306 | 0.052874 | 0.0030251 | 0.0041058 | 0.045045 | 0.0030251 | 0.0024053
VEXP | 0.18121 | 0.22821 | 0.2734 | 0.28402 | 0.38549 | 0.23292 | 0.28402 | 0.22583
CND | 0.70007 | 0.88163 | 1.0562 | 1.0973 | 1.4892 | 0.89983 | 1.0973 | 0.87243
ENV | 0.10916 | 0.94666 | 2.5041 | 1.8033 | 2.3117 | 2.0613 | 1.8869 | 2.1685
Total | 1.0359 | 2.3737 | 4.6989 | 4.0204 | 6.1466 | 3.5603 | 4.104 | 3.6576

## gfict
Key | B1 | B2 | B3 | B4 | B5 | B6 | B7 | B8 | WT | WC | WP | QBLR | QEVP | WN | WVEXP | QCND
BLR | 0.04627 | 0.04627 | 0.04627 | 0.047224 | 0.071175 | 0.071175 | 0.071175 | 0.071175 | 0.057188 | 0.057188 | 0.058369 | 0 | 0.096602 | 0.058369 | 0.071175 | 0.056592
TRB | 0.010533 | 0.010533 | 0.010533 | 0.022222 | 0.2942 | 0.2942 | 0.2942 | 0.2942 | 0.23639 | 0.23639 | 0.24127 | 0 | 0.39931 | 0.24127 | 0.2942 | 0.1281
PMP | 0.017131 | 0.017131 | 0.017131 | 0.03614 | 0.026351 | 0.026351 | 0.026351 | 0.026351 | 0.021173 | 0.021173 | 0.02161 | 0 | 0.035765 | 0.02161 | 0.026351 | 0.020952
CMP | 0 | 0 | 0 | 0 | 0.44105 | 0.44105 | 0.44105 | 0.44105 | 0 | 0 | 0 | 0 | 0.59861 | 0 | 0.44105 | 0.18279
EVAP | 0 | 0 | 0 | 0 | 0 | 0 | 0 | 0 | 0 | 0 | 0 | 0 | 0.82584 | 0 | 0 | 0
GEN | 0.0019666 | 0.0019666 | 0.0019666 | 0.0041489 | 0.0030251 | 0.0030251 | 0.0030251 | 0.0030251 | 0.0024306 | 0.0024306 | 0.045045 | 0 | 0.0041058 | 0.045045 | 0.0030251 | 0.0024053
VEXP | 0.18464 | 0.18464 | 0.18464 | 0.18844 | 0.28402 | 0.28402 | 0.28402 | 0.28402 | 0.22821 | 0.22821 | 0.23292 | 0 | 0.38549 | 0.23292 | 0.28402 | 0.22583
CND | 0.71332 | 0.71332 | 0.71332 | 0.72802 | 1.0973 | 1.0973 | 1.0973 | 1.0973 | 0.88163 | 0.88163 | 0.89983 | 0 | 1.4892 | 0.89983 | 1.0973 | 0.87243
ENV | 0.19824 | 0.19824 | 0.19824 | 0.29709 | 1.8033 | 1.8033 | 1.8033 | 1.8033 | 0.94666 | 0.94666 | 2.0613 | 0.01 | 2.3117 | 2.0613 | 1.8869 | 2.1685
Total | 1.1721 | 1.1721 | 1.1721 | 1.3233 | 4.0204 | 4.0204 | 4.0204 | 4.0204 | 2.3737 | 2.3737 | 3.5603 | 0.01 | 6.1466 | 3.5603 | 4.104 | 3.6576