## flows
Key | From | To | Type
B1 | CALD_P1 | TURB_F1 | INTERNAL
B2 | TURB_F1 | DESG_F1 | INTERNAL
B3 | TURB_F1 | COND_F1 | INTERNAL
B4 | COND_F1 | BC_P1 | INTERNAL
B5 | BC_P1 | DESG_F1 | INTERNAL
B6 | DESG_P1 | BA_P1 | INTERNAL
B7 | BA_P1 | CALD_P1 | INTERNAL
AIR | ENV_R1 | CALD_F1 | RESOURCE
WT | TURB_P1 | GEN_F1 | INTERNAL
WBC | GEN_P1 | BC_F1 | INTERNAL
WBA | GEN_P1 | BA_F1 | INTERNAL
COMB | ENV_R2 | CALD_F1 | RESOURCE
WN | GEN_P1 | ENV_O1 | OUTPUT
QCON | COND_P1 | ENV_W1 | WASTE

## streams
Key | Definition | Type
CALD_F1 | COMB+AIR | FUEL
CALD_P1 | B1-B7 | PRODUCT
TURB_F1 | B1-B2-B3 | FUEL
TURB_P1 | WT | PRODUCT
BC_F1 | WBC | FUEL
BC_P1 | B5-B4 | PRODUCT
DESG_F1 | B2+B5 | FUEL
DESG_P1 | B6 | PRODUCT
BA_F1 | WBA | FUEL
BA_P1 | B7-B6 | PRODUCT
GEN_F1 | WT | FUEL
GEN_P1 | WN+WBC+WBA | PRODUCT
COND_F1 | B3-B4 | FUEL
COND_P1 | QCON | PRODUCT
ENV_R1 | AIR | RESOURCE
ENV_R2 | COMB | RESOURCE
ENV_O1 | WN | OUTPUT
ENV_W1 | QCON | WASTE

## processes
Key | Description | Fuel | Product | Type
CALD | Caldera | COMB+AIR | B1-B7 | PRODUCTIVE
TURB | Turbina | B1-B2-B3 | WT | PRODUCTIVE
BC | Bomba Condensados | WBC | B5-B4 | PRODUCTIVE
DESG | Desgasificador | B2+B5 | B6 | PRODUCTIVE
BA | Bomba Alimentacion | WBA | B7-B6 | PRODUCTIVE
GEN | Generador | WT | WN+WBC+WBA | PRODUCTIVE
COND | Condensador | B3-B4 | QCON | DISSIPATIVE

## eflows
Key | From | To | B[kW]
B1 | CALD_P1 | TURB_F1 | 146374
B2 | TURB_F1 | DESG_F1 | 16956
B3 | TURB_F1 | COND_F1 | 12183
B4 | COND_F1 | BC_P1 | 256.9
B5 | BC_P1 | DESG_F1 | 315.6
B6 | DESG_P1 | BA_P1 | 12147
B7 | BA_P1 | CALD_P1 | 12993
AIR | ENV_R1 | CALD_F1 | 0
WT | TURB_P1 | GEN_F1 | 102964
WBC | GEN_P1 | BC_F1 | 58.7
WBA | GEN_P1 | BA_F1 | 846
COMB | ENV_R2 | CALD_F1 | 325246
WN | GEN_P1 | ENV_O1 | 100000
QCON | COND_P1 | ENV_W1 | 11926.1

## estreams
Key | E[kW] | ET[kW]
CALD_F1 | 325246 | 325246
CALD_P1 | 133381 | 146374
TURB_F1 | 117235 | 146374
TURB_P1 | 102964 | 102964
BC_F1 | 58.7 | 58.7
BC_P1 | 58.7 | 315.6
DESG_F1 | 17271.6 | 17271.6
DESG_P1 | 12147 | 12147
BA_F1 | 846 | 846
BA_P1 | 846 | 12993
GEN_F1 | 102964 | 102964
GEN_P1 | 100904.7 | 100904.7
COND_F1 | 11926.1 | 12183
COND_P1 | 11926.1 | 11926.1
ENV_R1 | 0 | 0
ENV_R2 | 325246 | 325246
ENV_O1 | 100000 | 100000
ENV_W1 | 11926.1 | 11926.1

## eprocesses
Key | F[kW] | P[kW] | I[kW] | k[J/J]
CALD | 325246 | 133381 | 191865 | 2.4385
TURB | 117235 | 102964 | 14271 | 1.1386
BC | 58.7 | 58.7 | 0 | 1
DESG | 17271.6 | 12147 | 5124.6 | 1.4219
BA | 846 | 846 | 0 | 1
GEN | 102964 | 100904.7 | 2059.3 | 1.0204
COND | 11926.1 | 11926.1 | 0 | 1
ENV | 325246 | 100000 | 225246 | 3.2525

## tfp
Key | CALD | TURB | BC | DESG | BA | GEN | COND | ENV | Total
CALD | 0 | 106828.5456 | 0 | 15684.9838 | 0 | 0 | 10867.4706 | 0 | 133381
TURB | 0 | 0 | 0 | 0 | 0 | 102964 | 0 | 0 | 102964
BC | 0 | 0 | 0 | 58.7 | 0 | 0 | 0 | 0 | 58.7
DESG | 0 | 9728.8695 | 0 | 1428.4306 | 0 | 0 | 989.6999 | 0 | 12147
BA | 0 | 677.5849 | 0 | 99.4857 | 0 | 0 | 68.9295 | 0 | 846
GEN | 0 | 0 | 58.7 | 0 | 846 | 0 | 0 | 100000 | 100904.7
COND | 0 | 0 | 0 | 0 | 0 | 0 | 0 | 11926.1 | 11926.1
ENV | 325246 | 0 | 0 | 0 | 0 | 0 | 0 | 0 | 325246
Total | 325246 | 117235 | 58.7 | 17271.6 | 846 | 102964 | 11926.1 | 111926.1 | 687473.5

## dcost
Key | P*[kW] | Pe*[kW] | Pr*[kW] | F*[kW] | R*[kW]
CALD | 355961.1292 | 325246 | 30715.1292 | 325246 | 30715.1292
TURB | 328188.5006 | 297636.5581 | 30551.9425 | 328188.5006 | 0
BC | 190.9194 | 173.1462 | 17.7732 | 190.9194 | 0
DESG | 51047.716 | 43873.3067 | 7174.4094 | 48376.8352 | 2670.8808
BA | 2751.5812 | 2495.4291 | 256.152 | 2751.5812 | 0
GEN | 328188.5006 | 297636.5581 | 30551.9425 | 328188.5006 | 0
COND | 33386.01 | 30278.0173 | 3107.9927 | 33386.01 | 0

## ducost
Key | kP*[J/J] | kPe*[J/J] | kPr*[J/J] | kF*[J/J] | kR*[J/J] | k[J/J]
CALD | 2.6688 | 2.4385 | 0.23028 | 1 | 0.23028 | 2.4385
TURB | 3.1874 | 2.8907 | 0.29672 | 2.7994 | 0 | 1.1386
BC | 3.2525 | 2.9497 | 0.30278 | 3.2525 | 0 | 1
DESG | 4.2025 | 3.6119 | 0.59063 | 2.8009 | 0.21988 | 1.4219
BA | 3.2525 | 2.9497 | 0.30278 | 3.2525 | 0 | 1
GEN | 3.2525 | 2.9497 | 0.30278 | 3.1874 | 0 | 1.0204
COND | 2.7994 | 2.5388 | 0.2606 | 2.7994 | 0 | 1

## dfcost
Key | B[kW] | B*[kW] | Be*[kW] | Br*[kW] | k*[J/J] | ke*[J/J] | kr*[J/J]
B1 | 146374 | 409760.4263 | 371614.7358 | 38145.6905 | 2.7994 | 2.5388 | 0.2606
B2 | 16956 | 47466.7481 | 43047.942 | 4418.8061 | 2.7994 | 2.5388 | 0.2606
B3 | 12183 | 34105.1777 | 30930.2357 | 3174.9419 | 2.7994 | 2.5388 | 0.2606
B4 | 256.9 | 719.1677 | 652.2185 | 66.9492 | 2.7994 | 2.5388 | 0.2606
B5 | 315.6 | 910.0871 | 825.3647 | 84.7224 | 2.8837 | 2.6152 | 0.26845
B6 | 12147 | 51047.716 | 43873.3067 | 7174.4094 | 4.2025 | 3.6119 | 0.59063
B7 | 12993 | 53799.2972 | 46368.7358 | 7430.5614 | 4.1406 | 3.5687 | 0.57189
AIR | 0 | 0 | 0 | 0 | 1 | 1 | 0
WT | 102964 | 328188.5006 | 297636.5581 | 30551.9425 | 3.1874 | 2.8907 | 0.29672
WBC | 58.7 | 190.9194 | 173.1462 | 17.7732 | 3.2525 | 2.9497 | 0.30278
WBA | 846 | 2751.5812 | 2495.4291 | 256.152 | 3.2525 | 2.9497 | 0.30278
COMB | 325246 | 325246 | 325246 | 0 | 1 | 1 | 0
WN | 100000 | 325246 | 294967.9827 | 30278.0173 | 3.2525 | 2.9497 | 0.30278
QCON | 11926.1 | 33386.01 | 30278.0173 | 3107.9927 | 2.7994 | 2.5388 | 0.2606

## dcfp
Key | CALD | TURB | BC | DESG | BA | GEN | COND | ENV | Total
CALD | 0 | 260498.5504 | 0 | 38247.4133 | 0 | 0 | 26500.0363 | 0 | 325246
TURB | 0 | 0 | 0 | 0 | 0 | 297636.5581 | 0 | 0 | 297636.5581
BC | 0 | 0 | 0 | 173.1462 | 0 | 0 | 0 | 0 | 173.1462
DESG | 0 | 35139.3492 | 0 | 5159.2963 | 0 | 0 | 3574.6611 | 0 | 43873.3067
BA | 0 | 1998.6585 | 0 | 293.4508 | 0 | 0 | 203.3198 | 0 | 2495.4291
GEN | 0 | 0 | 173.1462 | 0 | 2495.4291 | 0 | 0 | 294967.9827 | 297636.5581
COND | 0 | 0 | 0 | 0 | 0 | 0 | 0 | 30278.0173 | 30278.0173
ENV | 325246 | 0 | 0 | 0 | 0 | 0 | 0 | 0 | 325246
Total | 325246 | 297636.5581 | 173.1462 | 43873.3067 | 2495.4291 | 297636.5581 | 30278.0173 | 325246 | 1322585.0154

## dcfpr
Key | CALD | TURB | BC | DESG | BA | GEN | COND | ENV | Total
CALD | 0 | 285099.15 | 0 | 41859.3693 | 0 | 0 | 29002.6099 | 0 | 355961.1292
TURB | 0 | 0 | 0 | 0 | 0 | 328188.5006 | 0 | 0 | 328188.5006
BC | 0 | 0 | 0 | 190.9194 | 0 | 0 | 0 | 0 | 190.9194
DESG | 0 | 40885.5329 | 0 | 6002.9734 | 0 | 0 | 4159.2097 | 0 | 51047.716
BA | 0 | 2203.8177 | 0 | 323.5731 | 0 | 0 | 224.1903 | 0 | 2751.5812
GEN | 0 | 0 | 190.9194 | 0 | 2751.5812 | 0 | 0 | 325246 | 328188.5006
COND | 30715.1292 | 0 | 0 | 2670.8808 | 0 | 0 | 0 | 0 | 33386.01
ENV | 325246 | 0 | 0 | 0 | 0 | 0 | 0 | 0 | 325246
Total | 355961.1292 | 328188.5006 | 190.9194 | 51047.716 | 2751.5812 | 328188.5006 | 33386.01 | 325246 | 1424960.3568

## dict
Key | CALD | TURB | BC | DESG | BA | GEN | COND
CALD | 1.4385 | 1.7052 | 1.74 | 2.1307 | 1.74 | 1.74 | 1.4977
TURB | 0 | 0.13974 | 0.14259 | 0.0021044 | 0.14259 | 0.14259 | 0.00099877
BC | 0 | 0 | 0 | 0 | 0 | 0 | 0
DESG | 0 | 0.045546 | 0.046475 | 0.47879 | 0.046475 | 0.046475 | 0.040002
BA | 0 | 0 | 0 | 0 | 0 | 0 | 0
GEN | 0 | 0.0001641 | 0.020576 | 0.00030366 | 0.020576 | 0.020576 | 0.00014412
COND | 0.23028 | 0.29672 | 0.30278 | 0.59063 | 0.30278 | 0.30278 | 0.2606
ENV | 1 | 1 | 1 | 1 | 1 | 1 | 1
Total | 2.6688 | 3.1874 | 3.2525 | 4.2025 | 3.2525 | 3.2525 | 2.7994

## dfict
Key | B1 | B2 | B3 | B4 | B5 | B6 | B7 | AIR | WT | WBC | WBA | COMB | WN | QCON
CALD | 1.4977 | 1.4977 | 1.4977 | 1.4977 | 1.5427 | 2.1307 | 2.1052 | 0 | 1.7052 | 1.74 | 1.74 | 0 | 1.74 | 1.4977
TURB | 0.00099877 | 0.00099877 | 0.00099877 | 0.00099877 | 0.027334 | 0.0021044 | 0.011252 | 0 | 0.13974 | 0.14259 | 0.14259 | 0 | 0.14259 | 0.00099877
BC | 0 | 0 | 0 | 0 | 0 | 0 | 0 | 0 | 0 | 0 | 0 | 0 | 0 | 0
DESG | 0.040002 | 0.040002 | 0.040002 | 0.040002 | 0.041206 | 0.47879 | 0.45064 | 0 | 0.045546 | 0.046475 | 0.046475 | 0 | 0.046475 | 0.040002
BA | 0 | 0 | 0 | 0 | 0 | 0 | 0 | 0 | 0 | 0 | 0 | 0 | 0 | 0
GEN | 0.00014412 | 0.00014412 | 0.00014412 | 0.00014412 | 0.0039443 | 0.00030366 | 0.0016236 | 0 | 0.0001641 | 0.020576 | 0.020576 | 0 | 0.020576 | 0.00014412
COND | 0.2606 | 0.2606 | 0.2606 | 0.2606 | 0.26845 | 0.59063 | 0.57189 | 0 | 0.29672 | 0.30278 | 0.30278 | 0 | 0.30278 | 0.2606
ENV | [7 empty] | 1 | 1 | 1 | 1 | 1 | 1 | 1 | bar: B1 to B7
Total | 2.7994 | 2.7994 | 2.7994 | 2.7994 | 2.8837 | 4.2025 | 4.1406 | 1 | 3.1874 | 3.2525 | 3.2525 | 1 | 3.2525 | 2.7994