## Flows
key | type
IN1 | RESOURCE
IN2 | RESOURCE
IN3 | RESOURCE
IN4 | RESOURCE
P1F5 | INTERNAL
P1F8 | INTERNAL
P2F5 | INTERNAL
P3F6 | INTERNAL
P3F10 | INTERNAL
P3F11 | INTERNAL
P3F12 | INTERNAL
P3F13 | INTERNAL
P4F9 | INTERNAL
P5F7 | INTERNAL
P6F7 | INTERNAL
P7F5 | INTERNAL
P7F8 | INTERNAL
P7F9 | INTERNAL
P8F7 | INTERNAL
P8F11 | INTERNAL
P8F12 | INTERNAL
P9F10 | INTERNAL
P10F13 | INTERNAL
OUT9 | OUTPUT
OUT11 | OUTPUT
OUT12 | OUTPUT
OUT13 | OUTPUT

## Processes
key | type | fuel | product | description
U1 | PRODUCTIVE | IN1 | P1F5+P1F8 | Water Reservoir
U2 | PRODUCTIVE | IN2 | P2F5 | Salt Mine
U3 | PRODUCTIVE | IN3 | P3F6+P3F10+P3F11+P3F12+P3F13 | AC Production
U4 | PRODUCTIVE | IN4 | P4F9 | H2SO4 Production
U5 | PRODUCTIVE | P1F5+P2F5+P7F5 | P5F7 | Brine Plant
U6 | PRODUCTIVE | P3F6 | P6F7 | Rectifier
U7 | PRODUCTIVE | P8F7+P5F7+P6F7 | P7F5+P7F8+P7F9 | Electrochemical Cells
U8 | PRODUCTIVE | P1F8+P7F8 | P8F7+P8F11+P8F12 | Denuder
U9 | PRODUCTIVE | P7F9+(P4F9-OUT9) | P9F10 | Cl2 Cooler Drier
U10 | PRODUCTIVE | P3F10+P9F10 | P10F13 | Cl2 Compressor
U11 | PRODUCTIVE | P8F11+P3F11 | OUT11 | Cooler
U12 | PRODUCTIVE | P8F12+P3F12 | OUT12 | Cooler Drier
U13 | PRODUCTIVE | P10F13+P3F13 | OUT13 | Cooler

## Exergy
key | REF
IN1 | 0.098
IN2 | 3.08
IN3 | 60.31
IN4 | 3.19
P1F5 | 0.008
P1F8 | 0.09
P2F5 | 0.4
P3F6 | 13.22
P3F10 | 0.24
P3F11 | 0.23
P3F12 | 0.5
P3F13 | 0.28
P4F9 | 0.58
P5F7 | 3.24
P6F7 | 12.79
P7F5 | 3.24
P7F8 | 7.86
P7F9 | 1.78
P8F7 | 1.14
P8F11 | 1.53
P8F12 | 3.35
P9F10 | 1.74
P10F13 | 1.812
OUT9 | 0.42
OUT11 | 1.455
OUT12 | 3.305
OUT13 | 1.812

## Format
key | width | precision | unit
EXERGY | 10 | 2 | (MJ)
EXERGY_COST | 10 | 2 | (MJ)
EXERGY_UNIT_COST | 10 | 4 | (MJ/MJ)
GENERALIZED_COST | 10 | 2 | (MJ)
GENERALIZED_UNIT_COST | 10 | 4 | (MJ/MJ)
DIAGNOSIS | 10 | 3 | (MJ)

## ResourcesCost
key | type | Base
IN1 | FLOW | 2.653
IN2 | FLOW | 1
IN3 | FLOW | 4
IN4 | FLOW | 2

## Validate
Flows | Processes | Wastes | Resources
RESOURCE | PRODUCTIVE | DEFAULT | FLOW
INTERNAL | DISSIPATIVE | MANUAL | PROCESS
OUTPUT |  | RESOURCES
WASTE |  | EXERGY
COST
IRREVERSIBILITY
HYBRID

## Table IO
| F1 | F2 | F3 | F4 | F5 | F6 | F7 | F8 | F9 | F10 | F11 | F12 | F13 | OUT | Total
P1 | 0 | 0 | 0 | 0 | 0.008 | 0 | 0 | 0.09 | 0 | 0 | 0 | 0 | 0 | 0 | 0.098
P2 | 0 | 0 | 0 | 0 | 0.4 | 0 | 0 | 0 | 0 | 0 | 0 | 0 | 0 | 0 | 0.4
P3 | 0 | 0 | 0 | 0 | 0 | 13.22 | 0 | 0 | 0 | 0.24 | 0.23 | 0.5 | 0.28 | 0 | 14.47
P4 | 0 | 0 | 0 | 0 | 0 | 0 | 0 | 0 | 0.58 | 0 | 0 | 0 | 0 | 0 | 0.58
P5 | 0 | 0 | 0 | 0 | 0 | 0 | 3.24 | 0 | 0 | 0 | 0 | 0 | 0 | 0 | 3.24
P6 | 0 | 0 | 0 | 0 | 0 | 0 | 12.79 | 0 | 0 | 0 | 0 | 0 | 0 | 0 | 12.79
P7 | 0 | 0 | 0 | 0 | 3.24 | 0 | 0 | 7.86 | 1.78 | 0 | 0 | 0 | 0 | 0 | 12.88
P8 | 0 | 0 | 0 | 0 | 0 | 0 | 1.14 | 0 | 0 | 0 | 1.53 | 3.35 | 0 | 0 | 6.02
P9 | 0 | 0 | 0 | 0 | 0 | 0 | 0 | 0 | 0 | 1.74 | 0 | 0 | 0 | 0.42 | 2.16
P10 | 0 | 0 | 0 | 0 | 0 | 0 | 0 | 0 | 0 | 0 | 0 | 0 | 1.812 | 0 | 1.812
P11 | 0 | 0 | 0 | 0 | 0 | 0 | 0 | 0 | 0 | 0 | 0 | 0 | 0 | 1.455 | 1.455
P12 | 0 | 0 | 0 | 0 | 0 | 0 | 0 | 0 | 0 | 0 | 0 | 0 | 0 | 3.305 | 3.305
P13 | 0 | 0 | 0 | 0 | 0 | 0 | 0 | 0 | 0 | 0 | 0 | 0 | 0 | 1.812 | 1.812
IN | 0.098 | 3.08 | 60.31 | 3.19 | 0 | 0 | 0 | 0 | 0 | 0 | 0 | 0 | 0 | 0 | 66.678
Total | 0.098 | 3.08 | 60.31 | 3.19 | 3.648 | 13.22 | 17.17 | 7.95 | 2.36 | 1.98 | 1.76 | 3.85 | 2.092 | 6.992